## Stavební rozpočet
Slepý stavební rozpočet
Název stavby: |  |  | Objekt zázemí,pergoly a přemíst. podia v areálu HZ Michálkovice | Doba výstavby: |  |  |  | Objednatel: | MO Michálkovice, ČA 325/106, Ostrava
Druh stavby: |  |  | Novostavba -SO 01 Zázemí, bufet | Začátek výstavby: |  |  |  | Projektant:
Lokalita: |  |  | Ostrava-Michálkovice | Konec výstavby: |  |  |  | Zhotovitel:
JKSO: |  |  |  | Zpracováno dne: |  | 01.06.2018 |  | Zpracoval: | R.Šípek
Č | Objekt | Kód | Zkrácený popis | M.j. | Množství | Jednot. | Náklady (Kč) |  |  | Hmotnost (t) |  | Cenová
|  |  | Rozměry |  |  | cena (Kč) | Dodávka | Montáž | Celkem | Jednot. | Celkem | soustava | Přesuny | Typ skupiny | HSV mat | HSV prac | PSV mat | PSV prac | Mont mat | Mont prac | Ostatní mat.
| 01 |  | SO 01 Zázemí, bufet |  |  |  | 0 | 0 | 0 |  | 80.472
| 01 | 12 | Odkopávky a prokopávky |  |  |  | 0 | 0 | 0 |  | 0 | [10 empty] | 01 | [7 empty] | 0 | 0 | 0
1 | 01 | 121101100R00 | Sejmutí ornice, pl. do 400 m2, přemístění do 50 m | m3 | 10.66 | 0 | 0 | 0 | 0 | 0 | 0 | RTS I / 2018 | 0 |  | 0 | 0 | 0 | 0 | 0 | 0 | 0 | 01 | 0 | 0 | 0 | 21 | 0 | 0 | 1 |  |  |  | 0 | 0 | 12_ | 01_1_ | 01_ | 0 | 0 | 0 | 0
|  |  | 8,6*6,2*0,2 |  | 10.66
2 | 01 | 122101101R00 | Odkopávky nezapažené v hor. 2 do 100 m3 | m3 | 2.24 | 0 | 0 | 0 | 0 | 0 | 0 | RTS I / 2018 | 0 |  | 0 | 0 | 0 | 0 | 0 | 0 | 0 | 01 | 0 | 0 | 0 | 21 | 0 | 0 | 1 |  |  |  | 0 | 0 | 12_ | 01_1_ | 01_ | 0 | 0 | 0 | 0
|  |  | 8,6*5,2*0,05 |  | 2.24
| 01 | 13 | Hloubené vykopávky |  |  |  | 0 | 0 | 0 |  | 0 | [10 empty] | 01 | [7 empty] | 0 | 0 | 0
3 | 01 | 132201110R00 | Hloubení rýh š.do 60 cm v hor.3 do 50 m3, STROJNĚ | m3 | 8.95 | 0 | 0 | 0 | 0 | 0 | 0 | RTS I / 2018 | 0 |  | 0 | 0 | 0 | 0 | 0 | 0 | 0 | 01 | 0 | 0 | 0 | 21 | 0 | 0 | 1 |  |  |  | 0 | 0 | 13_ | 01_1_ | 01_ | 0 | 0 | 0 | 0
|  |  | (8,1+4,25+8,1)*0,5*0,75 |  | 7.67
|  |  | 4,25*0,4*0,75 |  | 1.28
4 | 01 | 132201119R00 | Přípl.za lepivost,hloubení rýh 60 cm,hor.3,STROJNĚ | m3 | 8.95 | 0 | 0 | 0 | 0 | 0 | 0 | RTS I / 2018 | 0 |  | 0 | 0 | 0 | 0 | 0 | 0 | 0 | 01 | 0 | 0 | 0 | 21 | 0 | 0 | 1 |  |  |  | 0 | 0 | 13_ | 01_1_ | 01_ | 0 | 0 | 0 | 0
| 01 | 16 | Přemístění výkopku |  |  |  | 0 | 0 | 0 |  | 0 | [10 empty] | 01 | [7 empty] | 0 | 0 | 0
5 | 01 | 167101101R00 | Nakládání výkopku z hor.1-4 v množství do 100 m3 | m3 | 11.19 | 0 | 0 | 0 | 0 | 0 | 0 | RTS I / 2018 | 0 |  | 0 | 0 | 0 | 0 | 0 | 0 | 0 | 01 | 0 | 0 | 0 | 21 | 0 | 0 | 1 |  |  |  | 0 | 0 | 16_ | 01_1_ | 01_ | 0 | 0 | 0 | 0
|  |  | 2,24 |  | 2.24
|  |  | 8,95 |  | 8.95
6 | 01 | 162701105R00 | Vodorovné přemístění výkopku z hor.1-4 do 10000 m | m3 | 11.19 | 0 | 0 | 0 | 0 | 0 | 0 | RTS I / 2018 | 0 |  | 0 | 0 | 0 | 0 | 0 | 0 | 0 | 01 | 0 | 0 | 0 | 21 | 0 | 0 | 1 |  |  |  | 0 | 0 | 16_ | 01_1_ | 01_ | 0 | 0 | 0 | 0
7 | 01 | 162701109R00 | Příplatek k vod. přemístění hor.1-4 za další 1 km | m3 | 111.9 | 0 | 0 | 0 | 0 | 0 | 0 | RTS I / 2018 | 0 |  | 0 | 0 | 0 | 0 | 0 | 0 | 0 | 01 | 0 | 0 | 0 | 21 | 0 | 0 | 1 |  |  |  | 0 | 0 | 16_ | 01_1_ | 01_ | 0 | 0 | 0 | 0
|  |  | 11,19*10 |  | 111.9
8 | 01 | 111900130VD | Poplatek za skládku zeminy | m3 | 11.19 | 0 | 0 | 0 | 0 | 0 | 0 | RTS I / 2017 | 0 |  | 0 | 0 | 0 | 0 | 0 | 0 | 0 | 01 | 0 | 0 | 0 | 21 | 0 | 0 | 1 |  |  |  | 0 | 0 | 16_ | 01_1_ | 01_ | 0 | 0 | 0 | 0
| 01 | 17 | Konstrukce ze zemin |  |  |  | 0 | 0 | 0 |  | 2.533 | [10 empty] | 01 | [7 empty] | 0 | 0 | 0
9 | 01 | 171201101R00 | Uložení sypaniny do násypů nezhutněných | m3 | 16.1 | 0 | 0 | 0 | 0 | 0 | 0 | RTS I / 2018 | 0 |  | 0 | 0 | 0 | 0 | 0 | 0 | 0 | 01 | 0 | 0 | 0 | 21 | 0 | 0 | 1 |  |  |  | 0 | 0 | 17_ | 01_1_ | 01_ | 0 | 0 | 0 | 0
10 | 01 | 175101201R00 | Obsyp objektu bez prohození sypaniny | m3 | 2.86 | 0 | 0 | 0 | 0 | 0 | 0 | RTS I / 2018 | 0 |  | 0 | 0 | 0 | 0 | 0 | 0 | 0 | 01 | 0 | 0 | 0 | 21 | 0 | 0 | 1 |  |  |  | 0 | 0 | 17_ | 01_1_ | 01_ | 0 | 0 | 0 | 0
|  |  | (8,6+5,7+8,6)*0,5*0,25 |  | 2.86
11 | 01 | 175101101RT2 | Obsyp potrubí bez prohození sypaniny | m3 | 1.49 | 0 | 0 | 0 | 0 | 1.7 | 2.533 | RTS I / 2018 | 0 |  | 0 | 0 | 0 | 0 | 0 | 0 | 0 | 01 | 0 | 0 | 0 | 21 | 0 | 0 | 1 |  |  |  | 0 | 0 | 17_ | 01_1_ | 01_ | 0 | 0 | 0 | 2.533
|  |  | 12,2*0,35*0,35 vč. štěrkopísku |  | 1.49
| 01 | 27 | Základy |  |  |  | 0 | 0 | 0 |  | 45.5645 | [10 empty] | 01 | [7 empty] | 0 | 0 | 0
12 | 01 | 271571111R00 | Polštář základu ze štěrkopísku tříděného | m3 | 1.19 | 0 | 0 | 0 | 0 | 1.9397 | 2.3082 | RTS I / 2018 | 0 |  | 0 | 0 | 0 | 0 | 0 | 0 | 0 | 01 | 0 | 0 | 0 | 21 | 0 | 0 | 1 |  |  |  | 0 | 0 | 27_ | 01_2_ | 01_ | 0 | 0 | 0 | 2.3082
|  |  | 8,1*0,5*0,1*2 |  | 0.81
|  |  | 4,25*0,5*0,1 |  | 0.21
|  |  | 4,25*0,4*0,1 |  | 0.17
13 | 01 | 274313621R00 | Beton základových pasů prostý C 20/25 | m3 | 5.96 | 0 | 0 | 0 | 0 | 2.525 | 15.049 | RTS I / 2018 | 0 |  | 0 | 0 | 0 | 0 | 0 | 0 | 0 | 01 | 0 | 0 | 0 | 21 | 0 | 0 | 1 |  |  |  | 0 | 0 | 27_ | 01_2_ | 01_ | 0 | 0 | 0 | 15.049
|  |  | 8,1*0,5*0,5*2 |  | 4.05
|  |  | 4,25*0,5*0,5 |  | 1.06
|  |  | 4,25*0,4*0,5 |  | 0.85
14 | 01 | 274272140RT3 | Zdivo základové z bednicích tvárnic, tl. 30 cm | m2 | 6.23 | 0 | 0 | 0 | 0 | 0.74 | 4.6102 | RTS I / 2018 | 0 |  | 0 | 0 | 0 | 0 | 0 | 0 | 0 | 01 | 0 | 0 | 0 | 21 | 0 | 0 | 1 |  |  |  | 0 | 0 | 27_ | 01_2_ | 01_ | 0 | 0 | 0 | 4.6102
|  |  | 8*0,25*2 |  | 4
|  |  | 4,45*0,25*2 |  | 2.23
15 | 01 | 274354022R00 | Bednění prostupu základem do 0,02 m2, dl. 0,5 m | kus | 2 | 0 | 0 | 0 | 0 | 0.00141 | 0.00282 | RTS I / 2018 | 0 |  | 0 | 0 | 0 | 0 | 0 | 0 | 0 | 01 | 0 | 0 | 0 | 21 | 0 | 0 | 1 |  |  |  | 0 | 0 | 27_ | 01_2_ | 01_ | 0 | 0 | 0 | 0.00282
16 | 01 | 274361215R00 | Výztuž základ. pásů do 12mm, ocel BSt 500S | t | 0.1 | 0 | 0 | 0 | 0 | 1.0035 | 0.10035 | RTS I / 2018 | 0 |  | 0 | 0 | 0 | 0 | 0 | 0 | 0 | 01 | 0 | 0 | 0 | 21 | 0 | 0 | 1 |  |  |  | 0 | 0 | 27_ | 01_2_ | 01_ | 0 | 0 | 0 | 0.10035
17 | 01 | 721176224R00 | Potrubí KG svodné (ležaté) v zemi D 160 x 4,0 mm | m | 0.6 | 0 | 0 | 0 | 0 | 0.00357 | 0.002142 | RTS I / 2018 | 0 |  | 0 | 0 | 0 | 0 | 0 | 0 | 0 | 01 | 0 | 0 | 0 | 21 | 0 | 0 | 1 |  |  |  | 0 | 0 | 27_ | 01_2_ | 01_ | 0 | 0 | 0 | 0.002142
|  |  | 0,6 chránička |  | 0.6
18 | 01 | 721176222R00 | Potrubí KG svodné (ležaté) v zemi D 110 x 3,2 mm | m | 2.5 | 0 | 0 | 0 | 0 | 0.0021 | 0.00525 | RTS I / 2018 | 0 |  | 0 | 0 | 0 | 0 | 0 | 0 | 0 | 01 | 0 | 0 | 0 | 21 | 0 | 0 | 1 |  |  |  | 0 | 0 | 27_ | 01_2_ | 01_ | 0 | 0 | 0 | 0.00525
|  |  | 2,5 chránička |  | 2.5
19 | 01 | 273313711R00 | Beton základových desek prostý C 25/30 | m3 | 6.06 | 0 | 0 | 0 | 0 | 2.525 | 15.3015 | RTS I / 2018 | 0 |  | 0 | 0 | 0 | 0 | 0 | 0 | 0 | 01 | 0 | 0 | 0 | 21 | 0 | 0 | 1 |  |  |  | 0 | 0 | 27_ | 01_2_ | 01_ | 0 | 0 | 0 | 15.3015
|  |  | 8*5,05*0,15 |  | 6.06
20 | 01 | 273351215RT1 | Bednění stěn základových desek - zřízení | m2 | 4.21 | 0 | 0 | 0 | 0 | 0.0364 | 0.15324 | RTS I / 2018 | 0 |  | 0 | 0 | 0 | 0 | 0 | 0 | 0 | 01 | 0 | 0 | 0 | 21 | 0 | 0 | 1 |  |  |  | 0 | 0 | 27_ | 01_2_ | 01_ | 0 | 0 | 0 | 0.15324
|  |  | (8+5,05+8)*0,2 |  | 4.21
21 | 01 | 273351216R00 | Bednění stěn základových desek - odstranění | m2 | 4.21 | 0 | 0 | 0 | 0 | 0 | 0 | RTS I / 2018 | 0 |  | 0 | 0 | 0 | 0 | 0 | 0 | 0 | 01 | 0 | 0 | 0 | 21 | 0 | 0 | 1 |  |  |  | 0 | 0 | 27_ | 01_2_ | 01_ | 0 | 0 | 0 | 0
22 | 01 | 273361921RT5 | Výztuž základových desek ze svařovaných sítí | t | 0.14 | 0 | 0 | 0 | 0 | 1.0554 | 0.14776 | RTS I / 2018 | 0 |  | 0 | 0 | 0 | 0 | 0 | 0 | 0 | 01 | 0 | 0 | 0 | 21 | 0 | 0 | 1 |  |  |  | 0 | 0 | 27_ | 01_2_ | 01_ | 0 | 0 | 0 | 0.14776
|  |  | 8*5,05*0,003301*1,08 |  | 0.14
23 | 01 | 631319175R00 | Příplatek za stržení povrchu mazaniny tl. 24 cm | m3 | 4.21 | 0 | 0 | 0 | 0 | 0 | 0 | RTS I / 2018 | 0 |  | 0 | 0 | 0 | 0 | 0 | 0 | 0 | 01 | 0 | 0 | 0 | 21 | 0 | 0 | 1 |  |  |  | 0 | 0 | 27_ | 01_2_ | 01_ | 0 | 0 | 0 | 0
24 | 01 | 271531113R00 | Polštář základu z kameniva hr. drceného 16-32 mm | m3 | 3.65 | 0 | 0 | 0 | 0 | 2.16 | 7.884 | RTS I / 2018 | 0 |  | 0 | 0 | 0 | 0 | 0 | 0 | 0 | 01 | 0 | 0 | 0 | 21 | 0 | 0 | 1 |  |  |  | 0 | 0 | 27_ | 01_2_ | 01_ | 0 | 0 | 0 | 7.884
|  |  | 7,4*4,45*0,1 |  | 3.29
|  |  | (7,4+4,45)*2*0,15*0,1 |  | 0.36
| 01 | 31 | Zdi podpěrné a volné |  |  |  | 0 | 0 | 0 |  | 9.2214 | [10 empty] | 01 | [7 empty] | 0 | 0 | 0
25 | 01 | 311271931RT1 | Zdivo z tvárnic pórobetonových HEBEL tl.250 mm | m2 | 51.83 | 0 | 0 | 0 | 0 | 0.15967 | 8.2757 | RTS I / 2018 | 0 |  | 0 | 0 | 0 | 0 | 0 | 0 | 0 | 01 | 0 | 0 | 0 | 21 | 0 | 0 | 1 |  |  |  | 0 | 0 | 31_ | 01_3_ | 01_ | 0 | 0 | 0 | 8.2757
|  |  | 8*2,65 |  | 21.2
|  |  | 8*2,4 |  | 19.2
|  |  | 4,55*(2,4+2,65)/2*2 |  | 22.98
|  |  | -2,5*1,25 |  | -3.13
|  |  | -0,9*2,45 |  | -2.21
|  |  | -0,9*2,05 |  | -1.85
|  |  | -1,5*2,05 |  | -3.08
|  |  | -0,8*0,4*4 |  | -1.28
26 | 01 | 317121043RT1 | Překlad nosný pórobeton, světlost otv. do 105 cm | kus | 5 | 0 | 0 | 0 | 0 | 0.06935 | 0.34675 | RTS I / 2018 | 0 |  | 0 | 0 | 0 | 0 | 0 | 0 | 0 | 01 | 0 | 0 | 0 | 21 | 0 | 0 | 1 |  |  |  | 0 | 0 | 31_ | 01_3_ | 01_ | 0 | 0 | 0 | 0.34675
27 | 01 | 317121044RT3 | Překlad nosný pórobeton, světlost otv. do 180 cm | kus | 1 | 0 | 0 | 0 | 0 | 0.10571 | 0.10571 | RTS I / 2018 | 0 |  | 0 | 0 | 0 | 0 | 0 | 0 | 0 | 01 | 0 | 0 | 0 | 21 | 0 | 0 | 1 |  |  |  | 0 | 0 | 31_ | 01_3_ | 01_ | 0 | 0 | 0 | 0.10571
28 | 01 | 317321321R00 | Beton překladů železový C 20/25 | m3 | 0.17 | 0 | 0 | 0 | 0 | 2.525 | 0.42925 | RTS I / 2018 | 0 |  | 0 | 0 | 0 | 0 | 0 | 0 | 0 | 01 | 0 | 0 | 0 | 21 | 0 | 0 | 1 |  |  |  | 0 | 0 | 31_ | 01_3_ | 01_ | 0 | 0 | 0 | 0.42925
|  |  | 3*0,25*0,15 |  | 0.11
|  |  | 1,5*0,25*0,15 |  | 0.06
29 | 01 | 317351107R00 | Bednění překladů - zřízení | m2 | 2.66 | 0 | 0 | 0 | 0 | 0.00884 | 0.023514 | RTS I / 2018 | 0 |  | 0 | 0 | 0 | 0 | 0 | 0 | 0 | 01 | 0 | 0 | 0 | 21 | 0 | 0 | 1 |  |  |  | 0 | 0 | 31_ | 01_3_ | 01_ | 0 | 0 | 0 | 0.023514
|  |  | 3*0,2*2 03 |  | 1.2
|  |  | 2,5*0,25 |  | 0.63
|  |  | 1,5*0,2*2 04 |  | 0.6
|  |  | 0,9*0,25 |  | 0.23
30 | 01 | 317351108R00 | Bednění překladů - odstranění | m2 | 2.66 | 0 | 0 | 0 | 0 | 0 | 0 | RTS I / 2018 | 0 |  | 0 | 0 | 0 | 0 | 0 | 0 | 0 | 01 | 0 | 0 | 0 | 21 | 0 | 0 | 1 |  |  |  | 0 | 0 | 31_ | 01_3_ | 01_ | 0 | 0 | 0 | 0
31 | 01 | 317361721R00 | Výztuž překladů a říms z oceli BSt 500 S | t | 0.04 | 0 | 0 | 0 | 0 | 1.0129 | 0.040517 | RTS I / 2018 | 0 |  | 0 | 0 | 0 | 0 | 0 | 0 | 0 | 01 | 0 | 0 | 0 | 21 | 0 | 0 | 1 |  |  |  | 0 | 0 | 31_ | 01_3_ | 01_ | 0 | 0 | 0 | 0.040517
| 01 | 34 | Stěny a příčky |  |  |  | 0 | 0 | 0 |  | 3.2131 | [10 empty] | 01 | [7 empty] | 0 | 0 | 0
32 | 01 | 342254611R00 | Příčky z desek pórobetonových tl. 100 mm | m2 | 35.02 | 0 | 0 | 0 | 0 | 0.09135 | 3.1991 | RTS I / 2018 | 0 |  | 0 | 0 | 0 | 0 | 0 | 0 | 0 | 01 | 0 | 0 | 0 | 21 | 0 | 0 | 1 |  |  |  | 0 | 0 | 34_ | 01_3_ | 01_ | 0 | 0 | 0 | 3.1991
|  |  | 7,5*2,75 |  | 20.63
|  |  | -0,7*2*2 |  | -2.8
|  |  | 1,8*2,75*2 |  | 9.9
|  |  | 2,65*2,75 |  | 7.29
33 | 01 | 342948111R00 | Ukotvení příček k cihel.konstr. kotvami na hmožd. | m | 13.75 | 0 | 0 | 0 | 0 | 0.00102 | 0.014025 | RTS I / 2018 | 0 |  | 0 | 0 | 0 | 0 | 0 | 0 | 0 | 01 | 0 | 0 | 0 | 21 | 0 | 0 | 1 |  |  |  | 0 | 0 | 34_ | 01_3_ | 01_ | 0 | 0 | 0 | 0.014025
|  |  | 2,75*5 |  | 13.75
| 01 | 41 | Stropy a stropní konstrukce (pro pozemní stavby) |  |  |  | 0 | 0 | 0 |  | 3.6876 | [10 empty] | 01 | [7 empty] | 0 | 0 | 0
34 | 01 | 342255020RT2 | Příčky z desek Ytong tl. 5 cm | m2 | 6.01 | 0 | 0 | 0 | 0 | 0.04646 | 0.27922 | RTS I / 2018 | 0 |  | 0 | 0 | 0 | 0 | 0 | 0 | 0 | 01 | 0 | 0 | 0 | 21 | 0 | 0 | 1 |  |  |  | 0 | 0 | 41_ | 01_4_ | 01_ | 0 | 0 | 0 | 0.27922
|  |  | (8+8,05+8)*0,25 obezdívka nad věncem |  | 6.01
35 | 01 | 417320034RAB | Ztužující věnec ŽB beton C 20/25, 25 x 20 cm | m | 25.3 | 0 | 0 | 0 | 0 | 0.11292 | 2.8569 | RTS I / 2018 | 0 |  | 0 | 0 | 0 | 0 | 0 | 0 | 0 | 01 | 0 | 0 | 0 | 21 | 0 | 0 | 1 |  |  |  | 0 | 0 | 41_ | 01_4_ | 01_ | 0 | 0 | 0 | 2.8569
|  |  | 8*2 vč. bednění, výztuže |  | 16
|  |  | 4,65*2 |  | 9.3
36 | 01 | 416026128R00 | Podhled SDK,ocel.dvouúrov.kříž.rošt, 1x RFI 15 mm | m2 | 32.73 | 0 | 0 | 0 | 0 | 0.01685 | 0.5515 | RTS I / 2018 | 0 |  | 0 | 0 | 0 | 0 | 0 | 0 | 0 | 01 | 0 | 0 | 0 | 21 | 0 | 0 | 1 |  |  |  | 0 | 0 | 41_ | 01_4_ | 01_ | 0 | 0 | 0 | 0.5515
| 01 | 60 | Omítky ze suchých směsí |  |  |  | 0 | 0 | 0 |  | 2.8889 | [10 empty] | 01 | [7 empty] | 0 | 0 | 0
37 | 01 | 602011112RT1 | Omítka jádrová Cemix 082, ručně | m2 | 118.05 | 0 | 0 | 0 | 0 | 0.017 | 2.0069 | RTS I / 2018 | 0 |  | 0 | 0 | 0 | 0 | 0 | 0 | 0 | 01 | 0 | 0 | 0 | 21 | 0 | 0 | 1 |  |  |  | 0 | 0 | 60_ | 01_6_ | 01_ | 0 | 0 | 0 | 2.0069
|  |  | (5,5+2,65)*2*2,65 101 |  | 43.2
|  |  | -2,5*1,25 |  | -3.13
|  |  | (1,25+2,5+1,25)*0,05 |  | 0.25
|  |  | -0,9*2,05 |  | -1.85
|  |  | -0,7*2 |  | -1.4
|  |  | (1,1+1,8)*2*2,65 102 |  | 15.37
|  |  | -0,7*2 |  | -1.4
|  |  | -0,8*0,4 |  | -0.32
|  |  | (0,4+0,8+0,4)*0,05 |  | 0.08
|  |  | (4+1,8)*2*2,65 103 |  | 30.74
|  |  | -1,5*2,05 |  | -3.08
|  |  | -0,8*0,4*2 |  | -0.64
|  |  | (0,4+0,8+0,4)*0,05*2 |  | 0.16
|  |  | (1,9+2,65)*2*2,65 104 |  | 24.12
|  |  | -0,9*2,45 |  | -2.21
|  |  | -0,7*2 |  | -1.4
|  |  | (2,2+1,8)*2*2,65 105 |  | 21.2
|  |  | -0,7*2 |  | -1.4
|  |  | -0,8*0,4 |  | -0.32
|  |  | (0,4+0,8+0,4)*0,05 |  | 0.08
38 | 01 | 602011141RT1 | Štuk na stěnách vnitřní Cemix 033, ručně | m2 | 79.31 | 0 | 0 | 0 | 0 | 0.0025 | 0.19828 | RTS I / 2018 | 0 |  | 0 | 0 | 0 | 0 | 0 | 0 | 0 | 01 | 0 | 0 | 0 | 21 | 0 | 0 | 1 |  |  |  | 0 | 0 | 60_ | 01_6_ | 01_ | 0 | 0 | 0 | 0.19828
|  |  | (5,5+2,65)*2*1,05 101 |  | 17.12
|  |  | -0,7*0,5 |  | -0.35
|  |  | -0,9*0,55 |  | -0.5
|  |  | -2,5*0,95 |  | -2.38
|  |  | (1,1+1,8)*2*2,65 102 |  | 15.37
|  |  | -0,7*2 |  | -1.4
|  |  | -0,8*0,4 |  | -0.32
|  |  | (0,4+0,8+0,4)*0,05 |  | 0.08
|  |  | (4+1,8)*2*2,65 103 |  | 30.74
|  |  | -1,5*2,05 |  | -3.08
|  |  | -0,8*0,4*2 |  | -0.64
|  |  | (0,4+0,8+0,4)*0,05*2 |  | 0.16
|  |  | (1,9+2,65)*2*2,65 104 |  | 24.12
|  |  | -0,7*2 |  | -1.4
|  |  | -0,9*2,45 |  | -2.21
|  |  | (2,2+1,8)*2*0,5 |  | 4
39 | 01 | 602011179RT5 | Omítka stěn tenkovrstvá minerální Cemix | m2 | 51.03 | 0 | 0 | 0 | 0 | 0.00305 | 0.15564 | RTS I / 2018 | 0 |  | 0 | 0 | 0 | 0 | 0 | 0 | 0 | 01 | 0 | 0 | 0 | 21 | 0 | 0 | 1 |  |  |  | 0 | 0 | 60_ | 01_6_ | 01_ | 0 | 0 | 0 | 0.15564
|  |  | 51,03 zatíraná 2 mm |  | 51.03
40 | 01 | 602011191R00 | Podklad.nátěr stěn pod tenkovr.omítky Cemix PASN | m2 | 51.03 | 0 | 0 | 0 | 0 | 0.00035 | 0.017861 | RTS I / 2018 | 0 |  | 0 | 0 | 0 | 0 | 0 | 0 | 0 | 01 | 0 | 0 | 0 | 21 | 0 | 0 | 1 |  |  |  | 0 | 0 | 60_ | 01_6_ | 01_ | 0 | 0 | 0 | 0.017861
41 | 01 | 602011213RT1 | Omítka jádrová lehčená Cemix 032 strojně | m2 | 51.03 | 0 | 0 | 0 | 0 | 0.01 | 0.5103 | RTS I / 2018 | 0 |  | 0 | 0 | 0 | 0 | 0 | 0 | 0 | 01 | 0 | 0 | 0 | 21 | 0 | 0 | 1 |  |  |  | 0 | 0 | 60_ | 01_6_ | 01_ | 0 | 0 | 0 | 0.5103
|  |  | 8*2,65 SZ |  | 21.2
|  |  | -0,8*0,4*4 |  | -1.28
|  |  | (0,4+0,8+0,4)*0,15*4 |  | 0.96
|  |  | 8*2,9 JV |  | 23.2
|  |  | -2,5*1,25 |  | -3.13
|  |  | (1,25+2,5+1,25)*0,15 |  | 0.75
|  |  | -0,9*2,45 |  | -2.21
|  |  | (2,45+0,9+2,45)*0,15 |  | 0.87
|  |  | 5,05*(2,65+2,9)/2 JZ |  | 14.01
|  |  | -1,5*2,05 |  | -3.08
|  |  | (2,05+1,5+2,05)*0,15 |  | 0.84
|  |  | -0,9*2,05 |  | -1.85
|  |  | (2,05+0,9+2,05)*0,15 |  | 0.75
| 01 | 62 | Úprava povrchů vnější |  |  |  | 0 | 0 | 0 |  | 0.004262 | [10 empty] | 01 | [7 empty] | 0 | 0 | 0
42 | 01 | 620991121R00 | Zakrývání výplní vnějších otvorů z lešení | m2 | 11.55 | 0 | 0 | 0 | 0 | 4e-05 | 0.000462 | RTS I / 2018 | 0 |  | 0 | 0 | 0 | 0 | 0 | 0 | 0 | 01 | 0 | 0 | 0 | 21 | 0 | 0 | 1 |  |  |  | 0 | 0 | 62_ | 01_6_ | 01_ | 0 | 0 | 0 | 0.000462
|  |  | 0,9*2,45 |  | 2.21
|  |  | 2,5*1,25 |  | 3.13
|  |  | 0,9*2,05 |  | 1.85
|  |  | 1,5*2,05 |  | 3.08
|  |  | 0,8*0,4*4 |  | 1.28
43 | 01 | 55392760 | Lišta rohová s tkaninou 10/10 / 2,5 m | m | 38 | 0 | 0 | 0 | 0 | 0.0001 | 0.0038 | RTS I / 2018 | 0 |  | 0 | 0 | 0 | 0 | 0 | 0 | 0 | 01 | 0 | 0 | 0 | 21 | 0 | 0 | 1 |  |  |  | 0 | 0 | 62_ | 01_6_ | 01_ | 0 | 0 | 0 | 0.0038
| 01 | 63 | Podlahy a podlahové konstrukce |  |  |  | 0 | 0 | 0 |  | 6.9771 | [10 empty] | 01 | [7 empty] | 0 | 0 | 0
44 | 01 | 631312611R00 | Mazanina betonová tl. 5 - 8 cm C 16/20 | m3 | 2.62 | 0 | 0 | 0 | 0 | 2.525 | 6.6155 | RTS I / 2018 | 0 |  | 0 | 0 | 0 | 0 | 0 | 0 | 0 | 01 | 0 | 0 | 0 | 21 | 0 | 0 | 1 |  |  |  | 0 | 0 | 63_ | 01_6_ | 01_ | 0 | 0 | 0 | 6.6155
|  |  | 32,73*0,08 |  | 2.62
45 | 01 | 631319171R00 | Příplatek za stržení povrchu mazaniny tl. 8 cm | m3 | 2.62 | 0 | 0 | 0 | 0 | 0 | 0 | RTS I / 2018 | 0 |  | 0 | 0 | 0 | 0 | 0 | 0 | 0 | 01 | 0 | 0 | 0 | 21 | 0 | 0 | 1 |  |  |  | 0 | 0 | 63_ | 01_6_ | 01_ | 0 | 0 | 0 | 0
46 | 01 | 631361921RT5 | Výztuž mazanin svařovanou sítí | t | 0.12 | 0 | 0 | 0 | 0 | 1.0662 | 0.12795 | RTS I / 2018 | 0 |  | 0 | 0 | 0 | 0 | 0 | 0 | 0 | 01 | 0 | 0 | 0 | 21 | 0 | 0 | 1 |  |  |  | 0 | 0 | 63_ | 01_6_ | 01_ | 0 | 0 | 0 | 0.12795
|  |  | 32,73*0,003301*1,08 |  | 0.12
47 | 01 | 632419104R00 | Samonivelač. stěrka BASF, ruční zpracování tl.4 mm | m2 | 32.73 | 0 | 0 | 0 | 0 | 0.00714 | 0.23369 | RTS I / 2018 | 0 |  | 0 | 0 | 0 | 0 | 0 | 0 | 0 | 01 | 0 | 0 | 0 | 21 | 0 | 0 | 1 |  |  |  | 0 | 0 | 63_ | 01_6_ | 01_ | 0 | 0 | 0 | 0.23369
| 01 | 64 | Výplně otvorů |  |  |  | 0 | 0 | 0 |  | 0.0688 | [10 empty] | 01 | [7 empty] | 0 | 0 | 0
48 | 01 | 642942111RT3 | Osazení zárubní dveřních ocelových, pl. do 2,5 m2 | kus | 2 | 0 | 0 | 0 | 0 | 0.03055 | 0.0611 | RTS I / 2018 | 0 |  | 0 | 0 | 0 | 0 | 0 | 0 | 0 | 01 | 0 | 0 | 0 | 21 | 0 | 0 | 1 |  |  |  | 0 | 0 | 64_ | 01_6_ | 01_ | 0 | 0 | 0 | 0.0611
49 | 01 | 648991113RT3 | Osazení parapet.desek plast. a lamin. š.nad 20cm | m | 1.25 | 0 | 0 | 0 | 0 | 0.00616 | 0.0077 | RTS I / 2018 | 0 |  | 0 | 0 | 0 | 0 | 0 | 0 | 0 | 01 | 0 | 0 | 0 | 21 | 0 | 0 | 1 |  |  |  | 0 | 0 | 64_ | 01_6_ | 01_ | 0 | 0 | 0 | 0.0077
|  |  | 1,25 |  | 1.25
| 01 | 711 | Izolace proti vodě |  |  |  | 0 | 0 | 0 |  | 0.33898 | [10 empty] | 01 | [7 empty] | 0 | 0 | 0
50 | 01 | 711132101RZ3 | Izolace proti vlhkosti svislá pásy na sucho | m2 | 5.25 | 0 | 0 | 0 | 0 | 0.00483 | 0.025358 | RTS I / 2018 | 0 |  | 0 | 0 | 0 | 0 | 0 | 0 | 0 | 01 | 0 | 0 | 0 | 21 | 0 | 0 | 7 |  |  |  | 0 | 0 | 711_ | 01_71_ | 01_ | 0 | 0 | 0 | 0.025358
|  |  | 5,25*1 dilatace základu |  | 5.25
51 | 01 | 711823121RT4 | Montáž nopové fólie svisle | m2 | 8.42 | 0 | 0 | 0 | 0 | 0.00023 | 0.0019366 | RTS I / 2018 | 0 |  | 0 | 0 | 0 | 0 | 0 | 0 | 0 | 01 | 0 | 0 | 0 | 21 | 0 | 0 | 7 |  |  |  | 0 | 0 | 711_ | 01_71_ | 01_ | 0 | 0 | 0 | 0.0019366
|  |  | (8+5,05+8)*0,4 |  | 8.42
52 | 01 | 711111001RZ1 | Izolace proti vlhkosti vodor. nátěr ALP za studena | m2 | 40.4 | 0 | 0 | 0 | 0 | 0.00033 | 0.013332 | RTS I / 2018 | 0 |  | 0 | 0 | 0 | 0 | 0 | 0 | 0 | 01 | 0 | 0 | 0 | 21 | 0 | 0 | 7 |  |  |  | 0 | 0 | 711_ | 01_71_ | 01_ | 0 | 0 | 0 | 0.013332
|  |  | 8*5,05 |  | 40.4
53 | 01 | 711112001RT1 | Izolace proti vlhkosti svis. nátěr ALP, za studena | m2 | 8.42 | 0 | 0 | 0 | 0 | 0.00017 | 0.0014314 | RTS I / 2018 | 0 |  | 0 | 0 | 0 | 0 | 0 | 0 | 0 | 01 | 0 | 0 | 0 | 21 | 0 | 0 | 7 |  |  |  | 0 | 0 | 711_ | 01_71_ | 01_ | 0 | 0 | 0 | 0.0014314
|  |  | (8+5,05+8)*0,4 |  | 8.42
54 | 01 | 711141559RY2 | Izolace proti vlhk. vodorovná pásy přitavením | m2 | 40.4 | 0 | 0 | 0 | 0 | 0.00559 | 0.22584 | RTS I / 2018 | 0 |  | 0 | 0 | 0 | 0 | 0 | 0 | 0 | 01 | 0 | 0 | 0 | 21 | 0 | 0 | 7 |  |  |  | 0 | 0 | 711_ | 01_71_ | 01_ | 0 | 0 | 0 | 0.22584
|  |  | 40,4 vč.1x Glastek 40 s.m. |  | 40.4
55 | 01 | 711142559RY2 | Izolace proti vlhkosti svislá pásy přitavením | m2 | 8.42 | 0 | 0 | 0 | 0 | 0.00598 | 0.050352 | RTS I / 2018 | 0 |  | 0 | 0 | 0 | 0 | 0 | 0 | 0 | 01 | 0 | 0 | 0 | 21 | 0 | 0 | 7 |  |  |  | 0 | 0 | 711_ | 01_71_ | 01_ | 0 | 0 | 0 | 0.050352
|  |  | 8,42 vč.1x Glastek s.m. |  | 8.42
56 | 01 | 711212000RT1 | Penetrace podkladu pod hydroizolační nátěr,vč.dod. | m2 | 5 | 0 | 0 | 0 | 0 | 0.00021 | 0.00105 | RTS I / 2018 | 0 |  | 0 | 0 | 0 | 0 | 0 | 0 | 0 | 01 | 0 | 0 | 0 | 21 | 0 | 0 | 7 |  |  |  | 0 | 0 | 711_ | 01_71_ | 01_ | 0 | 0 | 0 | 0.00105
|  |  | 1*1 sprcha |  | 1
|  |  | (1+1)*2 |  | 4
57 | 01 | 711212002RT1 | Hydroizolační povlak - nátěr nebo stěrka | m2 | 5 | 0 | 0 | 0 | 0 | 0.00368 | 0.0184 | RTS I / 2018 | 0 |  | 0 | 0 | 0 | 0 | 0 | 0 | 0 | 01 | 0 | 0 | 0 | 21 | 0 | 0 | 7 |  |  |  | 0 | 0 | 711_ | 01_71_ | 01_ | 0 | 0 | 0 | 0.0184
58 | 01 | 711212601RT1 | Těsnicí pás do spoje podlaha - stěna | m | 4 | 0 | 0 | 0 | 0 | 0.00032 | 0.00128 | RTS I / 2018 | 0 |  | 0 | 0 | 0 | 0 | 0 | 0 | 0 | 01 | 0 | 0 | 0 | 21 | 0 | 0 | 7 |  |  |  | 0 | 0 | 711_ | 01_71_ | 01_ | 0 | 0 | 0 | 0.00128
|  |  | 1+1 |  | 2
|  |  | 2 |  | 2
59 | 01 | 998711101R00 | Přesun hmot pro izolace proti vodě, výšky do 6 m | t | 0.34 | 0 | 0 | 0 | 0 | 0 | 0 | RTS I / 2018 | 0 |  | 0 | 0 | 0 | 0 | 0 | 0 | 0 | 01 | 0 | 0 | 0 | 21 | 0 | 0 | 5 |  |  |  | 0 | 0 | 711_ | 01_71_ | 01_ | 0 | 0 | 0 | 0
| 01 | 712 | Izolace střech (živičné krytiny) |  |  |  | 0 | 0 | 0 |  | 0.56142 | [10 empty] | 01 | [7 empty] | 0 | 0 | 0
60 | 01 | 712341559RY5 | Povlaková krytina střech do 10°, NAIP přitavením | m2 | 52.42 | 0 | 0 | 0 | 0 | 0.01071 | 0.56142 | RTS I / 2018 | 0 |  | 0 | 0 | 0 | 0 | 0 | 0 | 0 | 01 | 0 | 0 | 0 | 21 | 0 | 0 | 7 |  |  |  | 0 | 0 | 712_ | 01_71_ | 01_ | 0 | 0 | 0 | 0.56142
|  |  | 8,65*6,06 vč. lep. 1x Bitagit, 1x Elastek 40dekor |  | 52.42
61 | 01 | 998712101R00 | Přesun hmot pro povlakové krytiny, výšky do 6 m | t | 0.56 | 0 | 0 | 0 | 0 | 0 | 0 | RTS I / 2018 | 0 |  | 0 | 0 | 0 | 0 | 0 | 0 | 0 | 01 | 0 | 0 | 0 | 21 | 0 | 0 | 5 |  |  |  | 0 | 0 | 712_ | 01_71_ | 01_ | 0 | 0 | 0 | 0
| 01 | 713 | Izolace tepelné |  |  |  | 0 | 0 | 0 |  | 0.26698 | [10 empty] | 01 | [7 empty] | 0 | 0 | 0
62 | 01 | 713111111RT1 | Izolace tepelné stropů vrchem kladené volně | m2 | 34.13 | 0 | 0 | 0 | 0 | 0 | 0 | RTS I / 2018 | 0 |  | 0 | 0 | 0 | 0 | 0 | 0 | 0 | 01 | 0 | 0 | 0 | 21 | 0 | 0 | 7 |  |  |  | 0 | 0 | 713_ | 01_71_ | 01_ | 0 | 0 | 0 | 0
|  |  | 7,5*4,55 |  | 34.13
63 | 01 | 713111211RK4 | Montáž parozábrany krovů spodem s přelepením spojů | m2 | 34.13 | 0 | 0 | 0 | 0 | 0.00019 | 0.0064847 | RTS I / 2018 | 0 |  | 0 | 0 | 0 | 0 | 0 | 0 | 0 | 01 | 0 | 0 | 0 | 21 | 0 | 0 | 7 |  |  |  | 0 | 0 | 713_ | 01_71_ | 01_ | 0 | 0 | 0 | 0.0064847
64 | 01 | 63151413.A | Deska z minerální plsti ISOVER UNI tl. 180 mm | m2 | 36.18 | 0 | 0 | 0 | 0 | 0.0072 | 0.2605 | RTS I / 2018 | 0 |  | 0 | 0 | 0 | 0 | 0 | 0 | 0 | 01 | 0 | 0 | 0 | 21 | 0 | 0 | 7 |  |  |  | 0 | 0 | 713_ | 01_71_ | 01_ | 0 | 0 | 0 | 0.2605
|  |  | 34,13*1,06 |  | 36.18
65 | 01 | 998713101R00 | Přesun hmot pro izolace tepelné, výšky do 6 m | t | 0.27 | 0 | 0 | 0 | 0 | 0 | 0 | RTS I / 2018 | 0 |  | 0 | 0 | 0 | 0 | 0 | 0 | 0 | 01 | 0 | 0 | 0 | 21 | 0 | 0 | 5 |  |  |  | 0 | 0 | 713_ | 01_71_ | 01_ | 0 | 0 | 0 | 0
| 01 | 721 | Vnitřní kanalizace |  |  |  | 0 | 0 | 0 |  | 0.035746 | [10 empty] | 01 | [7 empty] | 0 | 0 | 0
66 | 01 | 721176223R00 | Potrubí KG svodné (ležaté) v zemi D 125 x 3,2 mm | m | 6.2 | 0 | 0 | 0 | 0 | 0.00252 | 0.015624 | RTS I / 2018 | 0 |  | 0 | 0 | 0 | 0 | 0 | 0 | 0 | 01 | 0 | 0 | 0 | 21 | 0 | 0 | 7 |  |  |  | 0 | 0 | 721_ | 01_72_ | 01_ | 0 | 0 | 0 | 0.015624
|  |  | 5,1+1,1 |  | 6.2
67 | 01 | 721176222R00 | Potrubí KG svodné (ležaté) v zemi D 110 x 3,2 mm | m | 2.8 | 0 | 0 | 0 | 0 | 0.0021 | 0.00588 | RTS I / 2018 | 0 |  | 0 | 0 | 0 | 0 | 0 | 0 | 0 | 01 | 0 | 0 | 0 | 21 | 0 | 0 | 7 |  |  |  | 0 | 0 | 721_ | 01_72_ | 01_ | 0 | 0 | 0 | 0.00588
|  |  | 1+1+0,8 |  | 2.8
68 | 01 | 721290111R00 | Zkouška těsnosti kanalizace vodou DN 125 | m | 19.2 | 0 | 0 | 0 | 0 | 0 | 0 | RTS I / 2018 | 0 |  | 0 | 0 | 0 | 0 | 0 | 0 | 0 | 01 | 0 | 0 | 0 | 21 | 0 | 0 | 7 |  |  |  | 0 | 0 | 721_ | 01_72_ | 01_ | 0 | 0 | 0 | 0
|  |  | 5,1+1,1 |  | 6.2
|  |  | 1+1+0,8 |  | 2.8
|  |  | 3,2 |  | 3.2
|  |  | 5+1+1 |  | 7
69 | 01 | 721176212R00 | Potrubí KG odpadní svislé D 110 x 3,2 mm | m | 3.2 | 0 | 0 | 0 | 0 | 0.00171 | 0.005472 | RTS I / 2018 | 0 |  | 0 | 0 | 0 | 0 | 0 | 0 | 0 | 01 | 0 | 0 | 0 | 21 | 0 | 0 | 7 |  |  |  | 0 | 0 | 721_ | 01_72_ | 01_ | 0 | 0 | 0 | 0.005472
|  |  | 0,8*4 |  | 3.2
70 | 01 | 721176103R00 | Potrubí HT připojovací D 50 x 1,8 mm | m | 5 | 0 | 0 | 0 | 0 | 0.00047 | 0.00235 | RTS I / 2018 | 0 |  | 0 | 0 | 0 | 0 | 0 | 0 | 0 | 01 | 0 | 0 | 0 | 21 | 0 | 0 | 7 |  |  |  | 0 | 0 | 721_ | 01_72_ | 01_ | 0 | 0 | 0 | 0.00235
71 | 01 | 721176104R00 | Potrubí HT připojovací D 75 x 1,9 mm | m | 1 | 0 | 0 | 0 | 0 | 0.0007 | 0.0007 | RTS I / 2018 | 0 |  | 0 | 0 | 0 | 0 | 0 | 0 | 0 | 01 | 0 | 0 | 0 | 21 | 0 | 0 | 7 |  |  |  | 0 | 0 | 721_ | 01_72_ | 01_ | 0 | 0 | 0 | 0.0007
72 | 01 | 721176105R00 | Potrubí HT připojovací D 110 x 2,7 mm | m | 1 | 0 | 0 | 0 | 0 | 0.00152 | 0.00152 | RTS I / 2018 | 0 |  | 0 | 0 | 0 | 0 | 0 | 0 | 0 | 01 | 0 | 0 | 0 | 21 | 0 | 0 | 7 |  |  |  | 0 | 0 | 721_ | 01_72_ | 01_ | 0 | 0 | 0 | 0.00152
73 | 01 | 721194105R00 | Vyvedení odpadních výpustek D 50 x 1,8 | kus | 2 | 0 | 0 | 0 | 0 | 0 | 0 | RTS I / 2018 | 0 |  | 0 | 0 | 0 | 0 | 0 | 0 | 0 | 01 | 0 | 0 | 0 | 21 | 0 | 0 | 7 |  |  |  | 0 | 0 | 721_ | 01_72_ | 01_ | 0 | 0 | 0 | 0
74 | 01 | 721194107R00 | Vyvedení odpadních výpustek D 75 x 1,9 | kus | 1 | 0 | 0 | 0 | 0 | 0 | 0 | RTS I / 2018 | 0 |  | 0 | 0 | 0 | 0 | 0 | 0 | 0 | 01 | 0 | 0 | 0 | 21 | 0 | 0 | 7 |  |  |  | 0 | 0 | 721_ | 01_72_ | 01_ | 0 | 0 | 0 | 0
75 | 01 | 721194109R00 | Vyvedení odpadních výpustek D 110 x 2,3 | kus | 1 | 0 | 0 | 0 | 0 | 0 | 0 | RTS I / 2018 | 0 |  | 0 | 0 | 0 | 0 | 0 | 0 | 0 | 01 | 0 | 0 | 0 | 21 | 0 | 0 | 7 |  |  |  | 0 | 0 | 721_ | 01_72_ | 01_ | 0 | 0 | 0 | 0
76 | 01 | 721273200RT3 | Souprava ventilační střešní HL | kus | 1 | 0 | 0 | 0 | 0 | 0.00027 | 0.00027 | RTS I / 2018 | 0 |  | 0 | 0 | 0 | 0 | 0 | 0 | 0 | 01 | 0 | 0 | 0 | 21 | 0 | 0 | 7 |  |  |  | 0 | 0 | 721_ | 01_72_ | 01_ | 0 | 0 | 0 | 0.00027
77 | 01 | 721176115R00 | Potrubí HT odpadní svislé D 110 x 2,7 mm | m | 3 | 0 | 0 | 0 | 0 | 0.00131 | 0.00393 | RTS I / 2018 | 0 |  | 0 | 0 | 0 | 0 | 0 | 0 | 0 | 01 | 0 | 0 | 0 | 21 | 0 | 0 | 7 |  |  |  | 0 | 0 | 721_ | 01_72_ | 01_ | 0 | 0 | 0 | 0.00393
78 | 01 | 998721101R00 | Přesun hmot pro vnitřní kanalizaci, výšky do 6 m | t | 0.04 | 0 | 0 | 0 | 0 | 0 | 0 | RTS I / 2018 | 0 |  | 0 | 0 | 0 | 0 | 0 | 0 | 0 | 01 | 0 | 0 | 0 | 21 | 0 | 0 | 5 |  |  |  | 0 | 0 | 721_ | 01_72_ | 01_ | 0 | 0 | 0 | 0
| 01 | 722 | Vnitřní vodovod |  |  |  | 0 | 0 | 0 |  | 0.02495 | [10 empty] | 01 | [7 empty] | 0 | 0 | 0
79 | 01 | 722172411R00 | Potrubí z PPR, D 20 x 2,8 mm, PN 16, vč.zed.výpom. | m | 16 | 0 | 0 | 0 | 0 | 0.00046 | 0.00736 | RTS I / 2018 | 0 |  | 0 | 0 | 0 | 0 | 0 | 0 | 0 | 01 | 0 | 0 | 0 | 21 | 0 | 0 | 7 |  |  |  | 0 | 0 | 722_ | 01_72_ | 01_ | 0 | 0 | 0 | 0.00736
80 | 01 | 722172412R00 | Potrubí z PPR, D 25 x 3,5 mm, PN 16, vč.zed.výpom. | m | 8 | 0 | 0 | 0 | 0 | 0.00058 | 0.00464 | RTS I / 2018 | 0 |  | 0 | 0 | 0 | 0 | 0 | 0 | 0 | 01 | 0 | 0 | 0 | 21 | 0 | 0 | 7 |  |  |  | 0 | 0 | 722_ | 01_72_ | 01_ | 0 | 0 | 0 | 0.00464
81 | 01 | 722172413R00 | Potrubí z PPR, D 32 x 4,4 mm, PN 16, vč.zed.výpom. | m | 3 | 0 | 0 | 0 | 0 | 0.00074 | 0.00222 | RTS I / 2018 | 0 |  | 0 | 0 | 0 | 0 | 0 | 0 | 0 | 01 | 0 | 0 | 0 | 21 | 0 | 0 | 7 |  |  |  | 0 | 0 | 722_ | 01_72_ | 01_ | 0 | 0 | 0 | 0.00222
82 | 01 | 722181213RT7 | Izolace návleková MIRELON PRO tl. stěny 13 mm | m | 16 | 0 | 0 | 0 | 0 | 4e-05 | 0.00064 | RTS I / 2018 | 0 |  | 0 | 0 | 0 | 0 | 0 | 0 | 0 | 01 | 0 | 0 | 0 | 21 | 0 | 0 | 7 |  |  |  | 0 | 0 | 722_ | 01_72_ | 01_ | 0 | 0 | 0 | 0.00064
83 | 01 | 722181213RT8 | Izolace návleková MIRELON PRO tl. stěny 13 mm | m | 8 | 0 | 0 | 0 | 0 | 6e-05 | 0.00048 | RTS I / 2018 | 0 |  | 0 | 0 | 0 | 0 | 0 | 0 | 0 | 01 | 0 | 0 | 0 | 21 | 0 | 0 | 7 |  |  |  | 0 | 0 | 722_ | 01_72_ | 01_ | 0 | 0 | 0 | 0.00048
84 | 01 | 722181213RU1 | Izolace návleková MIRELON PRO tl. stěny 13 mm | m | 3 | 0 | 0 | 0 | 0 | 6e-05 | 0.00018 | RTS I / 2018 | 0 |  | 0 | 0 | 0 | 0 | 0 | 0 | 0 | 01 | 0 | 0 | 0 | 21 | 0 | 0 | 7 |  |  |  | 0 | 0 | 722_ | 01_72_ | 01_ | 0 | 0 | 0 | 0.00018
85 | 01 | 722190401R00 | Vyvedení a upevnění výpustek DN 15 | kus | 7 | 0 | 0 | 0 | 0 | 0 | 0 | RTS I / 2018 | 0 |  | 0 | 0 | 0 | 0 | 0 | 0 | 0 | 01 | 0 | 0 | 0 | 21 | 0 | 0 | 7 |  |  |  | 0 | 0 | 722_ | 01_72_ | 01_ | 0 | 0 | 0 | 0
86 | 01 | 722220111R00 | Nástěnka K 247, pro výtokový ventil G 1/2 | kus | 7 | 0 | 0 | 0 | 0 | 0.00063 | 0.00441 | RTS I / 2018 | 0 |  | 0 | 0 | 0 | 0 | 0 | 0 | 0 | 01 | 0 | 0 | 0 | 21 | 0 | 0 | 7 |  |  |  | 0 | 0 | 722_ | 01_72_ | 01_ | 0 | 0 | 0 | 0.00441
87 | 01 | 722237124R00 | Kohout vod.kul.,2xvnitř.záv.GIACOMINI R250D DN 32 | kus | 1 | 0 | 0 | 0 | 0 | 0.00068 | 0.00068 | RTS I / 2018 | 0 |  | 0 | 0 | 0 | 0 | 0 | 0 | 0 | 01 | 0 | 0 | 0 | 21 | 0 | 0 | 7 |  |  |  | 0 | 0 | 722_ | 01_72_ | 01_ | 0 | 0 | 0 | 0.00068
88 | 01 | 722237123R00 | Kohout vod.kul.,2xvnitř.záv.GIACOMINI R250D DN 25 | kus | 2 | 0 | 0 | 0 | 0 | 0.00048 | 0.00096 | RTS I / 2018 | 0 |  | 0 | 0 | 0 | 0 | 0 | 0 | 0 | 01 | 0 | 0 | 0 | 21 | 0 | 0 | 7 |  |  |  | 0 | 0 | 722_ | 01_72_ | 01_ | 0 | 0 | 0 | 0.00096
89 | 01 | 722280106R00 | Tlaková zkouška vodovodního potrubí DN 32 | m | 27 | 0 | 0 | 0 | 0 | 0 | 0 | RTS I / 2018 | 0 |  | 0 | 0 | 0 | 0 | 0 | 0 | 0 | 01 | 0 | 0 | 0 | 21 | 0 | 0 | 7 |  |  |  | 0 | 0 | 722_ | 01_72_ | 01_ | 0 | 0 | 0 | 0
|  |  | 16+8+3 |  | 27
90 | 01 | 722290234R00 | Proplach a dezinfekce vodovod.potrubí DN 80 | m | 27 | 0 | 0 | 0 | 0 | 1e-05 | 0.00027 | RTS I / 2018 | 0 |  | 0 | 0 | 0 | 0 | 0 | 0 | 0 | 01 | 0 | 0 | 0 | 21 | 0 | 0 | 7 |  |  |  | 0 | 0 | 722_ | 01_72_ | 01_ | 0 | 0 | 0 | 0.00027
91 | 01 | 722224211R00 | Ventil mrazuvzdorný KEMPER FROSTI plus DN 15 | kus | 1 | 0 | 0 | 0 | 0 | 0.00136 | 0.00136 | RTS I / 2018 | 0 |  | 0 | 0 | 0 | 0 | 0 | 0 | 0 | 01 | 0 | 0 | 0 | 21 | 0 | 0 | 7 |  |  |  | 0 | 0 | 722_ | 01_72_ | 01_ | 0 | 0 | 0 | 0.00136
92 | 01 | 722231161R00 | Ventil vod.pojistný pružinový P10-237-616, G 1/2 | kus | 1 | 0 | 0 | 0 | 0 | 0.0015 | 0.0015 | RTS I / 2018 | 0 |  | 0 | 0 | 0 | 0 | 0 | 0 | 0 | 01 | 0 | 0 | 0 | 21 | 0 | 0 | 7 |  |  |  | 0 | 0 | 722_ | 01_72_ | 01_ | 0 | 0 | 0 | 0.0015
93 | 01 | 722235642R00 | Klapka vod.zpětná vodorovná CLAPET FIV.08406 DN 20 | kus | 1 | 0 | 0 | 0 | 0 | 0.00025 | 0.00025 | RTS I / 2018 | 0 |  | 0 | 0 | 0 | 0 | 0 | 0 | 0 | 01 | 0 | 0 | 0 | 21 | 0 | 0 | 7 |  |  |  | 0 | 0 | 722_ | 01_72_ | 01_ | 0 | 0 | 0 | 0.00025
94 | 01 | 998722101R00 | Přesun hmot pro vnitřní vodovod, výšky do 6 m | t | 0.02 | 0 | 0 | 0 | 0 | 0 | 0 | RTS I / 2018 | 0 |  | 0 | 0 | 0 | 0 | 0 | 0 | 0 | 01 | 0 | 0 | 0 | 21 | 0 | 0 | 5 |  |  |  | 0 | 0 | 722_ | 01_72_ | 01_ | 0 | 0 | 0 | 0
| 01 | 725 | Zařizovací předměty |  |  |  | 0 | 0 | 0 |  | 0.22771 | [10 empty] | 01 | [7 empty] | 0 | 0 | 0
95 | 01 | 725013138RT1 | Klozet kombi OLYMP,nádrž s armat.odpad svislý,bílý | soubor | 1 | 0 | 0 | 0 | 0 | 0.02872 | 0.02872 | RTS I / 2018 | 0 |  | 0 | 0 | 0 | 0 | 0 | 0 | 0 | 01 | 0 | 0 | 0 | 21 | 0 | 0 | 7 |  |  |  | 0 | 0 | 725_ | 01_72_ | 01_ | 0 | 0 | 0 | 0.02872
96 | 01 | 725017124R00 | Umyvadlo na šrouby CUBITO 65 x 48,5 cm, bílé | soubor | 1 | 0 | 0 | 0 | 0 | 0.01621 | 0.01621 | RTS I / 2018 | 0 |  | 0 | 0 | 0 | 0 | 0 | 0 | 0 | 01 | 0 | 0 | 0 | 21 | 0 | 0 | 7 |  |  |  | 0 | 0 | 725_ | 01_72_ | 01_ | 0 | 0 | 0 | 0.01621
97 | 01 | 725329101R00 | Montáž dřezů dvojitých | soubor | 1 | 0 | 0 | 0 | 0 | 0.00109 | 0.00109 | RTS I / 2018 | 0 |  | 0 | 0 | 0 | 0 | 0 | 0 | 0 | 01 | 0 | 0 | 0 | 21 | 0 | 0 | 7 |  |  |  | 0 | 0 | 725_ | 01_72_ | 01_ | 0 | 0 | 0 | 0.00109
98 | 01 | 725814105R00 | Ventil rohový s filtrem IVAR.70872 DN 15 x DN 10 | soubor | 4 | 0 | 0 | 0 | 0 | 0.00024 | 0.00096 | RTS I / 2018 | 0 |  | 0 | 0 | 0 | 0 | 0 | 0 | 0 | 01 | 0 | 0 | 0 | 21 | 0 | 0 | 7 |  |  |  | 0 | 0 | 725_ | 01_72_ | 01_ | 0 | 0 | 0 | 0.00096
99 | 01 | 725823111RT1 | Baterie umyvadlová stoján. ruční, bez otvír.odpadu | kus | 1 | 0 | 0 | 0 | 0 | 0.00085 | 0.00085 | RTS I / 2018 | 0 |  | 0 | 0 | 0 | 0 | 0 | 0 | 0 | 01 | 0 | 0 | 0 | 21 | 0 | 0 | 7 |  |  |  | 0 | 0 | 725_ | 01_72_ | 01_ | 0 | 0 | 0 | 0.00085
100 | 01 | 725823114RT1 | Baterie dřezová stojánková ruční, bez otvír.odpadu | kus | 1 | 0 | 0 | 0 | 0 | 0.00164 | 0.00164 | RTS I / 2018 | 0 |  | 0 | 0 | 0 | 0 | 0 | 0 | 0 | 01 | 0 | 0 | 0 | 21 | 0 | 0 | 7 |  |  |  | 0 | 0 | 725_ | 01_72_ | 01_ | 0 | 0 | 0 | 0.00164
101 | 01 | 725845111RT1 | Baterie sprchová nástěnná ruční, bez příslušenství | kus | 1 | 0 | 0 | 0 | 0 | 0.00152 | 0.00152 | RTS I / 2018 | 0 |  | 0 | 0 | 0 | 0 | 0 | 0 | 0 | 01 | 0 | 0 | 0 | 21 | 0 | 0 | 7 |  |  |  | 0 | 0 | 725_ | 01_72_ | 01_ | 0 | 0 | 0 | 0.00152
102 | 01 | 725621260VD | Zástěna sprchová +dveře sprchové L 90x90 v.190 | ks | 1 | 0 | 0 | 0 | 0 | 0 | 0 | RTS I / 2018 | 0 |  | 0 | 0 | 0 | 0 | 0 | 0 | 0 | 01 | 0 | 0 | 0 | 21 | 0 | 0 | 7 |  |  |  | 0 | 0 | 725_ | 01_72_ | 01_ | 0 | 0 | 0 | 0
103 | 01 | 725110192VD | Ochranné pospojování potrubí a ZP | kompl | 1 | 0 | 0 | 0 | 0 | 0 | 0 | RTS II / 2017 | 0 |  | 0 | 0 | 0 | 0 | 0 | 0 | 0 | 01 | 0 | 0 | 0 | 21 | 0 | 0 | 7 |  |  |  | 0 | 0 | 725_ | 01_72_ | 01_ | 0 | 0 | 0 | 0
104 | 01 | 725821600VD | Výškově nastavitelné příslušenství-hadice,ruční sprcha,držák | ks | 1 | 0 | 0 | 0 | 0 | 0 | 0 | RTS I / 2018 | 0 |  | 0 | 0 | 0 | 0 | 0 | 0 | 0 | 01 | 0 | 0 | 0 | 21 | 0 | 0 | 7 |  |  |  | 0 | 0 | 725_ | 01_72_ | 01_ | 0 | 0 | 0 | 0
105 | 01 | 725017129R00 | Kryt sifonu umyvadel CUBITO, bílý | soubor | 1 | 0 | 0 | 0 | 0 | 0.00677 | 0.00677 | RTS I / 2018 | 0 |  | 0 | 0 | 0 | 0 | 0 | 0 | 0 | 01 | 0 | 0 | 0 | 21 | 0 | 0 | 7 |  |  |  | 0 | 0 | 725_ | 01_72_ | 01_ | 0 | 0 | 0 | 0.00677
106 | 01 | 725860201RT1 | Sifon dřezový HL100, 6/4 ", přípoj myčka, pračka | kus | 1 | 0 | 0 | 0 | 0 | 0.00026 | 0.00026 | RTS I / 2018 | 0 |  | 0 | 0 | 0 | 0 | 0 | 0 | 0 | 01 | 0 | 0 | 0 | 21 | 0 | 0 | 7 |  |  |  | 0 | 0 | 725_ | 01_72_ | 01_ | 0 | 0 | 0 | 0.00026
107 | 01 | 725860213R00 | Sifon umyvadlový HL132, D 32, 40 mm | kus | 1 | 0 | 0 | 0 | 0 | 0.0002 | 0.0002 | RTS I / 2018 | 0 |  | 0 | 0 | 0 | 0 | 0 | 0 | 0 | 01 | 0 | 0 | 0 | 21 | 0 | 0 | 7 |  |  |  | 0 | 0 | 725_ | 01_72_ | 01_ | 0 | 0 | 0 | 0.0002
108 | 01 | 725860221RT1 | Sifon sprchový PP/PE HL514, D 40/50 mm | kus | 1 | 0 | 0 | 0 | 0 | 0.00028 | 0.00028 | RTS I / 2018 | 0 |  | 0 | 0 | 0 | 0 | 0 | 0 | 0 | 01 | 0 | 0 | 0 | 21 | 0 | 0 | 7 |  |  |  | 0 | 0 | 725_ | 01_72_ | 01_ | 0 | 0 | 0 | 0.00028
109 | 01 | 725249102R00 | Montáž sprchových mís a vaniček | soubor | 1 | 0 | 0 | 0 | 0 | 0.00062 | 0.00062 | RTS I / 2018 | 0 |  | 0 | 0 | 0 | 0 | 0 | 0 | 0 | 01 | 0 | 0 | 0 | 21 | 0 | 0 | 7 |  |  |  | 0 | 0 | 725_ | 01_72_ | 01_ | 0 | 0 | 0 | 0.00062
110 | 01 | 725851006R00 | Odtoková souprava pro dvojdřezy s odkap. HL28 D 40 | kus | 1 | 0 | 0 | 0 | 0 | 0.0005 | 0.0005 | RTS I / 2018 | 0 |  | 0 | 0 | 0 | 0 | 0 | 0 | 0 | 01 | 0 | 0 | 0 | 21 | 0 | 0 | 7 |  |  |  | 0 | 0 | 725_ | 01_72_ | 01_ | 0 | 0 | 0 | 0.0005
111 | 01 | 725249101R00 | Montáž sprchových boxů | soubor | 1 | 0 | 0 | 0 | 0 | 0.00045 | 0.00045 | RTS I / 2018 | 0 |  | 0 | 0 | 0 | 0 | 0 | 0 | 0 | 01 | 0 | 0 | 0 | 21 | 0 | 0 | 7 |  |  |  | 0 | 0 | 725_ | 01_72_ | 01_ | 0 | 0 | 0 | 0.00045
112 | 01 | 642938081 | Vanička sprchová keramická čtverec XENO 90x90 cm | kus | 1 | 0 | 0 | 0 | 0 | 0.037 | 0.037 | RTS I / 2018 | 0 |  | 0 | 0 | 0 | 0 | 0 | 0 | 0 | 01 | 0 | 0 | 0 | 21 | 0 | 0 | 7 |  |  |  | 0 | 0 | 725_ | 01_72_ | 01_ | 0 | 0 | 0 | 0.037
113 | 01 | 725534328R00 | Ohřívač elek. zásob. závěsný DZ Dražice OKCEV 200 | soubor | 1 | 0 | 0 | 0 | 0 | 0.10182 | 0.10182 | RTS I / 2018 | 0 |  | 0 | 0 | 0 | 0 | 0 | 0 | 0 | 01 | 0 | 0 | 0 | 21 | 0 | 0 | 7 |  |  |  | 0 | 0 | 725_ | 01_72_ | 01_ | 0 | 0 | 0 | 0.10182
114 | 01 | 725539105R00 | Montáž elektr.ohřívačů, ostatní typy 160 l | soubor | 1 | 0 | 0 | 0 | 0 | 0.02882 | 0.02882 | RTS I / 2018 | 0 |  | 0 | 0 | 0 | 0 | 0 | 0 | 0 | 01 | 0 | 0 | 0 | 21 | 0 | 0 | 7 |  |  |  | 0 | 0 | 725_ | 01_72_ | 01_ | 0 | 0 | 0 | 0.02882
115 | 01 | 998725201R00 | Přesun hmot pro zařizovací předměty, výšky do 6 m | % | 532.61 | 0 | 0 | 0 | 0 | 0 | 0 | RTS I / 2018 | 0 |  | 0 | 0 | 0 | 0 | 0 | 0 | 0 | 01 | 0 | 0 | 0 | 21 | 0 | 0 | 5 |  |  |  | 0 | 0 | 725_ | 01_72_ | 01_ | 0 | 0 | 0 | 0
| 01 | 726 | Instalační prefabrikáty |  |  |  | 0 | 0 | 0 |  | 0.013 | [10 empty] | 01 | [7 empty] | 0 | 0 | 0
116 | 01 | 726212122R00 | Modul-BASIC WC SYSTEM, pro závěsné WC | soubor | 1 | 0 | 0 | 0 | 0 | 0.013 | 0.013 | RTS I / 2018 | 0 |  | 0 | 0 | 0 | 0 | 0 | 0 | 0 | 01 | 0 | 0 | 0 | 21 | 0 | 0 | 7 |  |  |  | 0 | 0 | 726_ | 01_72_ | 01_ | 0 | 0 | 0 | 0.013
117 | 01 | 726212161VD | Ovládací tlačítko dvoučinné | ks | 1 | 0 | 0 | 0 | 0 | 0 | 0 | RTS I / 2018 | 0 |  | 0 | 0 | 0 | 0 | 0 | 0 | 0 | 01 | 0 | 0 | 0 | 21 | 0 | 0 | 7 |  |  |  | 0 | 0 | 726_ | 01_72_ | 01_ | 0 | 0 | 0 | 0
| 01 | 728 | Vzduchotechnika |  |  |  | 0 | 0 | 0 |  | 0.01759 | [10 empty] | 01 | [7 empty] | 0 | 0 | 0
118 | 01 | 728112112R00 | Montáž potrubí plechového kruhového do d 200 mm | m | 3.4 | 0 | 0 | 0 | 0 | 0 | 0 | RTS I / 2018 | 0 |  | 0 | 0 | 0 | 0 | 0 | 0 | 0 | 01 | 0 | 0 | 0 | 21 | 0 | 0 | 7 |  |  |  | 0 | 0 | 728_ | 01_72_ | 01_ | 0 | 0 | 0 | 0
|  |  | 1+2,4 |  | 3.4
119 | 01 | 42981186 | Spiro roura hladká d 200, délka 1 m | m | 4 | 0 | 0 | 0 | 0 | 0.00256 | 0.01024 | RTS I / 2018 | 0 |  | 0 | 0 | 0 | 0 | 0 | 0 | 0 | 01 | 0 | 0 | 0 | 21 | 0 | 0 | 7 |  |  |  | 0 | 0 | 728_ | 01_72_ | 01_ | 0 | 0 | 0 | 0.01024
|  |  | 4 |  | 4
120 | 01 | 728110360VD | D+M Digestoř 150x40 z nerez plechu, vč. spoj. mater. | kompl | 1 | 0 | 0 | 0 | 0 | 0 | 0 | RTS I / 2018 | 0 |  | 0 | 0 | 0 | 0 | 0 | 0 | 0 | 01 | 0 | 0 | 0 | 21 | 0 | 0 | 7 |  |  |  | 0 | 0 | 728_ | 01_72_ | 01_ | 0 | 0 | 0 | 0
121 | 01 | 429822007 | Oblouk segmentový 90°, d 200 mm Pz plech | kus | 3 | 0 | 0 | 0 | 0 | 0.0016 | 0.0048 | RTS I / 2018 | 0 |  | 0 | 0 | 0 | 0 | 0 | 0 | 0 | 01 | 0 | 0 | 0 | 21 | 0 | 0 | 7 |  |  |  | 0 | 0 | 728_ | 01_72_ | 01_ | 0 | 0 | 0 | 0.0048
122 | 01 | 429823019 | Rozbočka T 90 ° d = 200 mm, d1 =200 mm, Pz plech | kus | 1 | 0 | 0 | 0 | 0 | 0.0019 | 0.0019 | RTS I / 2018 | 0 |  | 0 | 0 | 0 | 0 | 0 | 0 | 0 | 01 | 0 | 0 | 0 | 21 | 0 | 0 | 7 |  |  |  | 0 | 0 | 728_ | 01_72_ | 01_ | 0 | 0 | 0 | 0.0019
123 | 01 | 42972809 | Mřížka čtyřhranná KMM vel. 250x250.20 | kus | 1 | 0 | 0 | 0 | 0 | 0.00065 | 0.00065 | RTS I / 2018 | 0 |  | 0 | 0 | 0 | 0 | 0 | 0 | 0 | 01 | 0 | 0 | 0 | 21 | 0 | 0 | 7 |  |  |  | 0 | 0 | 728_ | 01_72_ | 01_ | 0 | 0 | 0 | 0.00065
| 01 | 734 | Armatury |  |  |  | 0 | 0 | 0 |  | 0.00046 | [10 empty] | 01 | [7 empty] | 0 | 0 | 0
124 | 01 | 734295213R00 | Filtr, vnitřní-vnitřní z. GIACOMINI R74A DN 25 | kus | 1 | 0 | 0 | 0 | 0 | 0.00046 | 0.00046 | RTS I / 2018 | 0 |  | 0 | 0 | 0 | 0 | 0 | 0 | 0 | 01 | 0 | 0 | 0 | 21 | 0 | 0 | 7 |  |  |  | 0 | 0 | 734_ | 01_73_ | 01_ | 0 | 0 | 0 | 0.00046
| 01 | 762 | Konstrukce tesařské |  |  |  | 0 | 0 | 0 |  | 2.7601 | [10 empty] | 01 | [7 empty] | 0 | 0 | 0
125 | 01 | 762332120RT2 | Montáž vázaných krovů pravidelných do 224 cm2 | m | 17 | 0 | 0 | 0 | 0 | 0.01115 | 0.18955 | RTS I / 2018 | 0 |  | 0 | 0 | 0 | 0 | 0 | 0 | 0 | 01 | 0 | 0 | 0 | 21 | 0 | 0 | 7 |  |  |  | 0 | 0 | 762_ | 01_76_ | 01_ | 0 | 0 | 0 | 0.18955
|  |  | 8,5*2 pozednice |  | 17
126 | 01 | 762332120RT3 | Montáž vázaných krovů pravidelných do 224 cm2 | m | 84.84 | 0 | 0 | 0 | 0 | 0.01454 | 1.2336 | RTS I / 2018 | 0 |  | 0 | 0 | 0 | 0 | 0 | 0 | 0 | 01 | 0 | 0 | 0 | 21 | 0 | 0 | 7 |  |  |  | 0 | 0 | 762_ | 01_76_ | 01_ | 0 | 0 | 0 | 1.2336
|  |  | 6,06*14 vč. hranolu 10/22 |  | 84.84
127 | 01 | 762331812R00 | Demontáž konstrukcí krovů z hranolů do 224 cm2 | m | 13.52 | 0 | 0 | 0 | 0 | 0.014 | 0.18928 | RTS I / 2018 | 0 |  | 0 | 0 | 0 | 0 | 0 | 0 | 0 | 01 | 0 | 0 | 0 | 21 | 0 | 0 | 7 |  |  |  | 0 | 0 | 762_ | 01_76_ | 01_ | 0 | 0 | 0 | 0.18928
|  |  | 6,06*2 krokve |  | 12.12
|  |  | 0,7*2 pozednice |  | 1.4
128 | 01 | 762341220R00 | M. bedn.střech rovn. z aglomer.desek šroubováním | m2 | 51.51 | 0 | 0 | 0 | 0 | 0 | 0 | RTS I / 2018 | 0 |  | 0 | 0 | 0 | 0 | 0 | 0 | 0 | 01 | 0 | 0 | 0 | 21 | 0 | 0 | 7 |  |  |  | 0 | 0 | 762_ | 01_76_ | 01_ | 0 | 0 | 0 | 0
|  |  | 6,06*8,5 |  | 51.51
129 | 01 | 60726122 | Deska dřevoštěpková OSB 3 B - 4PD tl. 22 mm | m2 | 54.09 | 0 | 0 | 0 | 0 | 0.0139 | 0.75185 | RTS I / 2018 | 0 |  | 0 | 0 | 0 | 0 | 0 | 0 | 0 | 01 | 0 | 0 | 0 | 21 | 0 | 0 | 7 |  |  |  | 0 | 0 | 762_ | 01_76_ | 01_ | 0 | 0 | 0 | 0.75185
|  |  | 51,51*1,05 |  | 54.09
130 | 01 | 762341811R00 | Demontáž bednění střech rovných z prken hrubých | m2 | 3.94 | 0 | 0 | 0 | 0 | 0.015 | 0.0591 | RTS I / 2018 | 0 |  | 0 | 0 | 0 | 0 | 0 | 0 | 0 | 01 | 0 | 0 | 0 | 21 | 0 | 0 | 7 |  |  |  | 0 | 0 | 762_ | 01_76_ | 01_ | 0 | 0 | 0 | 0.0591
|  |  | 6,06*0,65 |  | 3.94
131 | 01 | 762395000R00 | Spojovací a ochranné prostředky pro střechy | m3 | 3.63 | 0 | 0 | 0 | 0 | 0.02357 | 0.085559 | RTS I / 2018 | 0 |  | 0 | 0 | 0 | 0 | 0 | 0 | 0 | 01 | 0 | 0 | 0 | 21 | 0 | 0 | 7 |  |  |  | 0 | 0 | 762_ | 01_76_ | 01_ | 0 | 0 | 0 | 0.085559
|  |  | 0,16*0,1*17 |  | 0.27
|  |  | 0,1*0,22*84,84 |  | 1.87
|  |  | 51,51*0,022 |  | 1.13
|  |  | 16,43*0,022 |  | 0.36
132 | 01 | 762341630R00 | Bednění okapových říms z desek OSB | m2 | 16.43 | 0 | 0 | 0 | 0 | 0 | 0 | RTS I / 2018 | 0 |  | 0 | 0 | 0 | 0 | 0 | 0 | 0 | 01 | 0 | 0 | 0 | 21 | 0 | 0 | 7 |  |  |  | 0 | 0 | 762_ | 01_76_ | 01_ | 0 | 0 | 0 | 0
|  |  | 8,0*(0,5+0,245)*2 |  | 11.92
|  |  | 6,06*(0,5+0,245) |  | 4.51
133 | 01 | 60726122 | Deska dřevoštěpková OSB 3 B - 4PD tl. 22 mm | m2 | 18.07 | 0 | 0 | 0 | 0 | 0.0139 | 0.25117 | RTS I / 2018 | 0 |  | 0 | 0 | 0 | 0 | 0 | 0 | 0 | 01 | 0 | 0 | 0 | 21 | 0 | 0 | 7 |  |  |  | 0 | 0 | 762_ | 01_76_ | 01_ | 0 | 0 | 0 | 0.25117
|  |  | 16,43*1,1 |  | 18.07
134 | 01 | 998762102R00 | Přesun hmot pro tesařské konstrukce, výšky do 12 m | t | 2.76 | 0 | 0 | 0 | 0 | 0 | 0 | RTS I / 2018 | 0 |  | 0 | 0 | 0 | 0 | 0 | 0 | 0 | 01 | 0 | 0 | 0 | 21 | 0 | 0 | 5 |  |  |  | 0 | 0 | 762_ | 01_76_ | 01_ | 0 | 0 | 0 | 0
| 01 | 764 | Konstrukce klempířské |  |  |  | 0 | 0 | 0 |  | 0.25499 | [10 empty] | 01 | [7 empty] | 0 | 0 | 0
135 | 01 | 764391820R00 | Demontáž závětrné lišty, rš 250 a 330 mm, do 30° | m | 6.06 | 0 | 0 | 0 | 0 | 0.00192 | 0.011635 | RTS I / 2018 | 0 |  | 0 | 0 | 0 | 0 | 0 | 0 | 0 | 01 | 0 | 0 | 0 | 21 | 0 | 0 | 7 |  |  |  | 0 | 0 | 764_ | 01_76_ | 01_ | 0 | 0 | 0 | 0.011635
136 | 01 | 764900035RAA | Demontáž podokapních žlabů půlkruhových | m | 0.6 | 0 | 0 | 0 | 0 | 0.00464 | 0.002784 | RTS I / 2018 | 0 |  | 0 | 0 | 0 | 0 | 0 | 0 | 0 | 01 | 0 | 0 | 0 | 21 | 0 | 0 | 7 |  |  |  | 0 | 0 | 764_ | 01_76_ | 01_ | 0 | 0 | 0 | 0.002784
137 | 01 | 764322830R00 | Demontáž oplechování okapů, TK, rš 400 mm, do 30° | m | 0.65 | 0 | 0 | 0 | 0 | 0.00326 | 0.002119 | RTS I / 2018 | 0 |  | 0 | 0 | 0 | 0 | 0 | 0 | 0 | 01 | 0 | 0 | 0 | 21 | 0 | 0 | 7 |  |  |  | 0 | 0 | 764_ | 01_76_ | 01_ | 0 | 0 | 0 | 0.002119
138 | 01 | 764511620RT2 | Oplechování parapetů TiZn RHEINZINK, rš. 220 mm | m | 5.7 | 0 | 0 | 0 | 0 | 0.00145 | 0.008265 | RTS I / 2018 | 0 |  | 0 | 0 | 0 | 0 | 0 | 0 | 0 | 01 | 0 | 0 | 0 | 21 | 0 | 0 | 7 |  |  |  | 0 | 0 | 764_ | 01_76_ | 01_ | 0 | 0 | 0 | 0.008265
|  |  | 0,8*4 |  | 3.2
|  |  | 2,5 |  | 2.5
139 | 01 | 764223430R00 | Oplechování okapů Ti Zn,živičná krytina, rš 330 mm | m | 8.5 | 0 | 0 | 0 | 0 | 0.00483 | 0.041055 | RTS I / 2018 | 0 |  | 0 | 0 | 0 | 0 | 0 | 0 | 0 | 01 | 0 | 0 | 0 | 21 | 0 | 0 | 7 |  |  |  | 0 | 0 | 764_ | 01_76_ | 01_ | 0 | 0 | 0 | 0.041055
|  |  | 8,5 3K |  | 8.5
140 | 01 | 764291430R00 | Závětrná lišta z Ti Zn plechu, rš 400 mm | m | 6.06 | 0 | 0 | 0 | 0 | 0.00325 | 0.019695 | RTS I / 2018 | 0 |  | 0 | 0 | 0 | 0 | 0 | 0 | 0 | 01 | 0 | 0 | 0 | 21 | 0 | 0 | 7 |  |  |  | 0 | 0 | 764_ | 01_76_ | 01_ | 0 | 0 | 0 | 0.019695
|  |  | 6,06 4K |  | 6.06
141 | 01 | 764291440R00 | Závětrná lišta z Ti Zn plechu, rš 500 mm | m | 23.06 | 0 | 0 | 0 | 0 | 0.00378 | 0.087167 | RTS I / 2018 | 0 |  | 0 | 0 | 0 | 0 | 0 | 0 | 0 | 01 | 0 | 0 | 0 | 21 | 0 | 0 | 7 |  |  |  | 0 | 0 | 764_ | 01_76_ | 01_ | 0 | 0 | 0 | 0.087167
|  |  | 8,5*2 2K čela podél. stran |  | 17
|  |  | 6,06 boční strana |  | 6.06
142 | 01 | 764291410R00 | Spodníoplech. římsy z Ti Zn plechu, rš 630 mm | m | 22.06 | 0 | 0 | 0 | 0 | 0.00245 | 0.054047 | RTS I / 2018 | 0 |  | 0 | 0 | 0 | 0 | 0 | 0 | 0 | 01 | 0 | 0 | 0 | 21 | 0 | 0 | 7 |  |  |  | 0 | 0 | 764_ | 01_76_ | 01_ | 0 | 0 | 0 | 0.054047
|  |  | 8+8 oplech. spodní podél. strany |  | 16
|  |  | 6,06 boční strana |  | 6.06
143 | 01 | 764252604RT1 | Žlab podokapní půlkulatý TiZn RHEINZINK rš. 333 mm | m | 8.65 | 0 | 0 | 0 | 0 | 0.00261 | 0.022576 | RTS I / 2018 | 0 |  | 0 | 0 | 0 | 0 | 0 | 0 | 0 | 01 | 0 | 0 | 0 | 21 | 0 | 0 | 7 |  |  |  | 0 | 0 | 764_ | 01_76_ | 01_ | 0 | 0 | 0 | 0.022576
|  |  | 8,65 5K |  | 8.65
144 | 01 | 764259615RT1 | Kotlík závěsný TiZn RHEINZINK půlkulatý,330/100 mm | kus | 1 | 0 | 0 | 0 | 0 | 0.00048 | 0.00048 | RTS I / 2018 | 0 |  | 0 | 0 | 0 | 0 | 0 | 0 | 0 | 01 | 0 | 0 | 0 | 21 | 0 | 0 | 7 |  |  |  | 0 | 0 | 764_ | 01_76_ | 01_ | 0 | 0 | 0 | 0.00048
145 | 01 | 764554410RAB | Odpadní trouby z TiZn plechu kruhové | m | 3.25 | 0 | 0 | 0 | 0 | 0.00159 | 0.0051675 | RTS I / 2018 | 0 |  | 0 | 0 | 0 | 0 | 0 | 0 | 0 | 01 | 0 | 0 | 0 | 21 | 0 | 0 | 7 |  |  |  | 0 | 0 | 764_ | 01_76_ | 01_ | 0 | 0 | 0 | 0.0051675
|  |  | 3,25 5K |  | 3.25
146 | 01 | 998764101R00 | Přesun hmot pro klempířské konstr., výšky do 6 m | t | 0.26 | 0 | 0 | 0 | 0 | 0 | 0 | RTS I / 2018 | 0 |  | 0 | 0 | 0 | 0 | 0 | 0 | 0 | 01 | 0 | 0 | 0 | 21 | 0 | 0 | 5 |  |  |  | 0 | 0 | 764_ | 01_76_ | 01_ | 0 | 0 | 0 | 0
| 01 | 766 | Konstrukce truhlářské |  |  |  | 0 | 0 | 0 |  | 0.15407 | [10 empty] | 01 | [7 empty] | 0 | 0 | 0
147 | 01 | 766661112R00 | Montáž dveří do zárubně,otevíravých 1kř.do 0,8 m | kus | 2 | 0 | 0 | 0 | 0 | 0 | 0 | RTS I / 2018 | 0 |  | 0 | 0 | 0 | 0 | 0 | 0 | 0 | 01 | 0 | 0 | 0 | 21 | 0 | 0 | 7 |  |  |  | 0 | 0 | 766_ | 01_76_ | 01_ | 0 | 0 | 0 | 0
148 | 01 | 766900140VD | Kování dveří klika-klika | sada | 2 | 0 | 0 | 0 | 0 | 0 | 0 | RTS I / 2017 | 0 |  | 0 | 0 | 0 | 0 | 0 | 0 | 0 | 01 | 0 | 0 | 0 | 21 | 0 | 0 | 7 |  |  |  | 0 | 0 | 766_ | 01_76_ | 01_ | 0 | 0 | 0 | 0
149 | 01 | 611601202 | Dveře vnitřní CPL 0,2 KLASIK plné 1kř. 70x197 cm | kus | 2 | 0 | 0 | 0 | 0 | 0.017 | 0.034 | RTS I / 2018 | 0 |  | 0 | 0 | 0 | 0 | 0 | 0 | 0 | 01 | 0 | 0 | 0 | 21 | 0 | 0 | 7 |  |  |  | 0 | 0 | 766_ | 01_76_ | 01_ | 0 | 0 | 0 | 0.034
150 | 01 | 766629301R00 | Montáž oken plastových plochy do 1,50 m2 | kus | 4 | 0 | 0 | 0 | 0 | 0.0009 | 0.0036 | RTS I / 2018 | 0 |  | 0 | 0 | 0 | 0 | 0 | 0 | 0 | 01 | 0 | 0 | 0 | 21 | 0 | 0 | 7 |  |  |  | 0 | 0 | 766_ | 01_76_ | 01_ | 0 | 0 | 0 | 0.0036
151 | 01 | 766629302R00 | Montáž oken plastových plochy do 2,70 m2 | kus | 1 | 0 | 0 | 0 | 0 | 0.0012 | 0.0012 | RTS I / 2018 | 0 |  | 0 | 0 | 0 | 0 | 0 | 0 | 0 | 01 | 0 | 0 | 0 | 21 | 0 | 0 | 7 |  |  |  | 0 | 0 | 766_ | 01_76_ | 01_ | 0 | 0 | 0 | 0.0012
152 | 01 | 61143021 | Okno plastové jednodílné 80 x 40 cm O, S | kus | 4 | 0 | 0 | 0 | 0 | 0.0109 | 0.0436 | RTS I / 2018 | 0 |  | 0 | 0 | 0 | 0 | 0 | 0 | 0 | 01 | 0 | 0 | 0 | 21 | 0 | 0 | 7 |  |  |  | 0 | 0 | 766_ | 01_76_ | 01_ | 0 | 0 | 0 | 0.0436
153 | 01 | 61143859 | Okno plastové trojkřídlé 250 x 125 cm OS+výsuvné+FIX bílé | kus | 1 | 0 | 0 | 0 | 0 | 0.062 | 0.062 | RTS I / 2018 | 0 |  | 0 | 0 | 0 | 0 | 0 | 0 | 0 | 01 | 0 | 0 | 0 | 21 | 0 | 0 | 7 |  |  |  | 0 | 0 | 766_ | 01_76_ | 01_ | 0 | 0 | 0 | 0.062
154 | 01 | 7666206111VD | Dveře vchodové plastové plné 90x202+nadsv. 90x48 prosklený | ks | 1 | 0 | 0 | 0 | 0 | 0 | 0 | RTS I / 2018 | 0 |  | 0 | 0 | 0 | 0 | 0 | 0 | 0 | 01 | 0 | 0 | 0 | 21 | 0 | 0 | 7 |  |  |  | 0 | 0 | 766_ | 01_76_ | 01_ | 0 | 0 | 0 | 0
155 | 01 | 7666206112VD | Dveře vstupní plastové dvoukř. 150x202 asym.plné | ks | 1 | 0 | 0 | 0 | 0 | 0 | 0 | RTS I / 2018 | 0 |  | 0 | 0 | 0 | 0 | 0 | 0 | 0 | 01 | 0 | 0 | 0 | 21 | 0 | 0 | 7 |  |  |  | 0 | 0 | 766_ | 01_76_ | 01_ | 0 | 0 | 0 | 0
156 | 01 | 7666206113VD | Dveře vstupní plastové 90x202 plné | ks | 1 | 0 | 0 | 0 | 0 | 0 | 0 | RTS I / 2018 | 0 |  | 0 | 0 | 0 | 0 | 0 | 0 | 0 | 01 | 0 | 0 | 0 | 21 | 0 | 0 | 7 |  |  |  | 0 | 0 | 766_ | 01_76_ | 01_ | 0 | 0 | 0 | 0
157 | 01 | 766244129VD | Montáž dveří plastových vstupních jednokř.+nadsv. | ks | 1 | 0 | 0 | 0 | 0 | 0 | 0 | RTS II / 2017 | 0 |  | 0 | 0 | 0 | 0 | 0 | 0 | 0 | 01 | 0 | 0 | 0 | 21 | 0 | 0 | 7 |  |  |  | 0 | 0 | 766_ | 01_76_ | 01_ | 0 | 0 | 0 | 0
158 | 01 | 766244126VD | Montáž dveří plastových vstupních dvoukř. | ks | 1 | 0 | 0 | 0 | 0 | 0.00967 | 0.00967 | RTS I / 2017 | 0 |  | 0 | 0 | 0 | 0 | 0 | 0 | 0 | 01 | 0 | 0 | 0 | 21 | 0 | 0 | 7 |  |  |  | 0 | 0 | 766_ | 01_76_ | 01_ | 0 | 0 | 0 | 0.00967
159 | 01 | 766244130VD | Montáž dveří plastových jednokř. | ks | 1 | 0 | 0 | 0 | 0 | 0 | 0 | RTS I / 2018 | 0 |  | 0 | 0 | 0 | 0 | 0 | 0 | 0 | 01 | 0 | 0 | 0 | 21 | 0 | 0 | 7 |  |  |  | 0 | 0 | 766_ | 01_76_ | 01_ | 0 | 0 | 0 | 0
160 | 01 | 998766201R00 | Přesun hmot pro truhlářské konstr., výšky do 6 m | % | 728.12 | 0 | 0 | 0 | 0 | 0 | 0 | RTS I / 2018 | 0 |  | 0 | 0 | 0 | 0 | 0 | 0 | 0 | 01 | 0 | 0 | 0 | 21 | 0 | 0 | 5 |  |  |  | 0 | 0 | 766_ | 01_76_ | 01_ | 0 | 0 | 0 | 0
| 01 | 771 | Podlahy z dlaždic |  |  |  | 0 | 0 | 0 |  | 0.78836 | [10 empty] | 01 | [7 empty] | 0 | 0 | 0
161 | 01 | 771101210RT1 | Penetrace podkladu pod dlažby | m2 | 35.07 | 0 | 0 | 0 | 0 | 0.00021 | 0.0073647 | RTS I / 2018 | 0 |  | 0 | 0 | 0 | 0 | 0 | 0 | 0 | 01 | 0 | 0 | 0 | 21 | 0 | 0 | 7 |  |  |  | 0 | 0 | 771_ | 01_77_ | 01_ | 0 | 0 | 0 | 0.0073647
|  |  | 32,73 |  | 32.73
|  |  | 23,4*0,1 |  | 2.34
162 | 01 | 771475014RT2 | Obklad soklíků keram.rovných, tmel,výška 10 cm | m | 23.4 | 0 | 0 | 0 | 0 | 0.00036 | 0.008424 | RTS I / 2018 | 0 |  | 0 | 0 | 0 | 0 | 0 | 0 | 0 | 01 | 0 | 0 | 0 | 21 | 0 | 0 | 7 |  |  |  | 0 | 0 | 771_ | 01_77_ | 01_ | 0 | 0 | 0 | 0.008424
|  |  | (1,1+1,8)*2 102 |  | 5.8
|  |  | -0,7 |  | -0.7
|  |  | (4+1,8)*2 103 |  | 11.6
|  |  | -1,5 |  | -1.5
|  |  | (1,9+2,65)*2 104 |  | 9.1
|  |  | -0,9 |  | -0.9
163 | 01 | 771575109RT6 | Montáž podlah keram.,hladké, tmel, 30x30 cm | m2 | 32.73 | 0 | 0 | 0 | 0 | 0.00373 | 0.12208 | RTS I / 2018 | 0 |  | 0 | 0 | 0 | 0 | 0 | 0 | 0 | 01 | 0 | 0 | 0 | 21 | 0 | 0 | 7 |  |  |  | 0 | 0 | 771_ | 01_77_ | 01_ | 0 | 0 | 0 | 0.12208
164 | 01 | 771578011RT3 | Spára podlaha - stěna, silikonem | m | 38 | 0 | 0 | 0 | 0 | 4e-05 | 0.00152 | RTS I / 2018 | 0 |  | 0 | 0 | 0 | 0 | 0 | 0 | 0 | 01 | 0 | 0 | 0 | 21 | 0 | 0 | 7 |  |  |  | 0 | 0 | 771_ | 01_77_ | 01_ | 0 | 0 | 0 | 0.00152
165 | 01 | 771579791R00 | Příplatek za plochu podlah keram. do 5 m2 jednotl. | m2 | 4.18 | 0 | 0 | 0 | 0 | 0 | 0 | RTS I / 2018 | 0 |  | 0 | 0 | 0 | 0 | 0 | 0 | 0 | 01 | 0 | 0 | 0 | 21 | 0 | 0 | 7 |  |  |  | 0 | 0 | 771_ | 01_77_ | 01_ | 0 | 0 | 0 | 0
|  |  | 1,98 |  | 1.98
|  |  | 2,2 |  | 2.2
166 | 01 | 771579795RT2 | Příplatek za spárování vodotěsnou hmotou - plošně | m2 | 32.73 | 0 | 0 | 0 | 0 | 0.0008 | 0.026184 | RTS I / 2018 | 0 |  | 0 | 0 | 0 | 0 | 0 | 0 | 0 | 01 | 0 | 0 | 0 | 21 | 0 | 0 | 7 |  |  |  | 0 | 0 | 771_ | 01_77_ | 01_ | 0 | 0 | 0 | 0.026184
167 | 01 | 59770102 | Dlaždice 33,3x33,3 cm | m2 | 34.37 | 0 | 0 | 0 | 0 | 0.01812 | 0.62278 | RTS I / 2018 | 0 |  | 0 | 0 | 0 | 0 | 0 | 0 | 0 | 01 | 0 | 0 | 0 | 21 | 0 | 0 | 7 |  |  |  | 0 | 0 | 771_ | 01_77_ | 01_ | 0 | 0 | 0 | 0.62278
|  |  | 32,73*1,05 |  | 34.37
168 | 01 | 998771101R00 | Přesun hmot pro podlahy z dlaždic, výšky do 6 m | t | 0.79 | 0 | 0 | 0 | 0 | 0 | 0 | RTS I / 2018 | 0 |  | 0 | 0 | 0 | 0 | 0 | 0 | 0 | 01 | 0 | 0 | 0 | 21 | 0 | 0 | 5 |  |  |  | 0 | 0 | 771_ | 01_77_ | 01_ | 0 | 0 | 0 | 0
| 01 | 781 | Obklady (keramické) |  |  |  | 0 | 0 | 0 |  | 0.67737 | [10 empty] | 01 | [7 empty] | 0 | 0 | 0
169 | 01 | 781101210RT1 | Penetrace podkladu pod obklady | m2 | 35.98 | 0 | 0 | 0 | 0 | 0.00016 | 0.0057568 | RTS I / 2018 | 0 |  | 0 | 0 | 0 | 0 | 0 | 0 | 0 | 01 | 0 | 0 | 0 | 21 | 0 | 0 | 7 |  |  |  | 0 | 0 | 781_ | 01_78_ | 01_ | 0 | 0 | 0 | 0.0057568
|  |  | (5,5+2,65)*2*1,5 101 |  | 24.45
|  |  | -0,7*1,5 |  | -1.05
|  |  | -0,9*1,5 |  | -1.35
|  |  | -2,5*0,3 |  | -0.75
|  |  | (2,2+1,8)*2*2,05 105 |  | 16.4
|  |  | -0,8*0,4 |  | -0.32
|  |  | -0,7*2 |  | -1.4
170 | 01 | 781475115R00 | Obklad vnitřní stěn keramický, do tmele, 25x25 cm | m2 | 35.98 | 0 | 0 | 0 | 0 | 0.00491 | 0.17666 | RTS I / 2018 | 0 |  | 0 | 0 | 0 | 0 | 0 | 0 | 0 | 01 | 0 | 0 | 0 | 21 | 0 | 0 | 7 |  |  |  | 0 | 0 | 781_ | 01_78_ | 01_ | 0 | 0 | 0 | 0.17666
171 | 01 | 781479705RT3 | Přípl.za spárovací hmotu-plošně,keram.vnitř.obklad | m2 | 35.98 | 0 | 0 | 0 | 0 | 0.0004 | 0.014392 | RTS I / 2018 | 0 |  | 0 | 0 | 0 | 0 | 0 | 0 | 0 | 01 | 0 | 0 | 0 | 21 | 0 | 0 | 7 |  |  |  | 0 | 0 | 781_ | 01_78_ | 01_ | 0 | 0 | 0 | 0.014392
172 | 01 | 781491001RT1 | Montáž lišt k obkladům | m | 27 | 0 | 0 | 0 | 0 | 0 | 0 | RTS I / 2018 | 0 |  | 0 | 0 | 0 | 0 | 0 | 0 | 0 | 01 | 0 | 0 | 0 | 21 | 0 | 0 | 7 |  |  |  | 0 | 0 | 781_ | 01_78_ | 01_ | 0 | 0 | 0 | 0
173 | 01 | 597813665 | Obkládačka 20x25 světle béžová mat | m2 | 38.14 | 0 | 0 | 0 | 0 | 0.0126 | 0.48056 | RTS I / 2018 | 0 |  | 0 | 0 | 0 | 0 | 0 | 0 | 0 | 01 | 0 | 0 | 0 | 21 | 0 | 0 | 7 |  |  |  | 0 | 0 | 781_ | 01_78_ | 01_ | 0 | 0 | 0 | 0.48056
|  |  | 35,98*1,06 |  | 38.14
174 | 01 | 998781101R00 | Přesun hmot pro obklady keramické, výšky do 6 m | t | 0.68 | 0 | 0 | 0 | 0 | 0 | 0 | RTS I / 2018 | 0 |  | 0 | 0 | 0 | 0 | 0 | 0 | 0 | 01 | 0 | 0 | 0 | 21 | 0 | 0 | 5 |  |  |  | 0 | 0 | 781_ | 01_78_ | 01_ | 0 | 0 | 0 | 0
| 01 | 783 | Nátěry |  |  |  | 0 | 0 | 0 |  | 0.01953 | [10 empty] | 01 | [7 empty] | 0 | 0 | 0
175 | 01 | 783782206R00 | Nátěr tesařských konstrukcí Bochemitem QB Hobby 2x | m2 | 63.14 | 0 | 0 | 0 | 0 | 0.0003 | 0.018942 | RTS I / 2018 | 0 |  | 0 | 0 | 0 | 0 | 0 | 0 | 0 | 01 | 0 | 0 | 0 | 21 | 0 | 0 | 7 |  |  |  | 0 | 0 | 783_ | 01_78_ | 01_ | 0 | 0 | 0 | 0.018942
|  |  | (0,1+0,16)*2*8,5*2 |  | 8.84
|  |  | (0,1+0,22)*2*6,06*14 |  | 54.3
176 | 01 | 783124121RT4 | Nátěr syntetický OK "B" dvojnásobný, Paulín | m2 | 2.8 | 0 | 0 | 0 | 0 | 0.00021 | 0.000588 | RTS I / 2018 | 0 |  | 0 | 0 | 0 | 0 | 0 | 0 | 0 | 01 | 0 | 0 | 0 | 21 | 0 | 0 | 7 |  |  |  | 0 | 0 | 783_ | 01_78_ | 01_ | 0 | 0 | 0 | 0.000588
|  |  | 0,7*2*2 ocel. zárubně |  | 2.8
| 01 | 784 | Malby |  |  |  | 0 | 0 | 0 |  | 0.077971 | [10 empty] | 01 | [7 empty] | 0 | 0 | 0
177 | 01 | 784161501R00 | Penetrace podkladu nátěrem HET, Brillant 100, 1 x | m2 | 121.83 | 0 | 0 | 0 | 0 | 0.00018 | 0.021929 | RTS I / 2018 | 0 |  | 0 | 0 | 0 | 0 | 0 | 0 | 0 | 01 | 0 | 0 | 0 | 21 | 0 | 0 | 7 |  |  |  | 0 | 0 | 784_ | 01_78_ | 01_ | 0 | 0 | 0 | 0.021929
|  |  | 32,73 stropy |  | 32.73
|  |  | (5,5+2,65)*2*1,05 101 |  | 17.12
|  |  | (1,1+1,8)*2*2,55 102 |  | 14.79
|  |  | (4+1,8)*2*2,55 103 |  | 29.58
|  |  | (1,9+2,65)*2*2,55 104 |  | 23.21
|  |  | (2,2+1,8)*2*0,55 105 |  | 4.4
178 | 01 | 784165612R00 | Malba HET Brillant 100, bílá, bez penetrace, 2x | m2 | 121.83 | 0 | 0 | 0 | 0 | 0.00046 | 0.056042 | RTS I / 2018 | 0 |  | 0 | 0 | 0 | 0 | 0 | 0 | 0 | 01 | 0 | 0 | 0 | 21 | 0 | 0 | 7 |  |  |  | 0 | 0 | 784_ | 01_78_ | 01_ | 0 | 0 | 0 | 0.056042
| 01 | 94 | Lešení a stavební výtahy |  |  |  | 0 | 0 | 0 |  | 0.0484 | [10 empty] | 01 | [7 empty] | 0 | 0 | 0
179 | 01 | 941955001R00 | Lešení lehké pomocné, výška podlahy do 1,2 m | m2 | 40 | 0 | 0 | 0 | 0 | 0.00121 | 0.0484 | RTS I / 2018 | 0 |  | 0 | 0 | 0 | 0 | 0 | 0 | 0 | 01 | 0 | 0 | 0 | 21 | 0 | 0 | 1 |  |  |  | 0 | 0 | 94_ | 01_9_ | 01_ | 0 | 0 | 0 | 0.0484
| 01 | 95 | Různé dokončovací konstrukce a práce na pozemních stavbách |  |  |  | 0 | 0 | 0 |  | 0.007026 | [10 empty] | 01 | [7 empty] | 0 | 0 | 0
180 | 01 | 952901111R00 | Vyčištění budov o výšce podlaží do 4 m | m2 | 40.4 | 0 | 0 | 0 | 0 | 4e-05 | 0.001616 | RTS I / 2018 | 0 |  | 0 | 0 | 0 | 0 | 0 | 0 | 0 | 01 | 0 | 0 | 0 | 21 | 0 | 0 | 1 |  |  |  | 0 | 0 | 95_ | 01_9_ | 01_ | 0 | 0 | 0 | 0.001616
|  |  | 8*5,05 |  | 40.4
181 | 01 | 953941312R00 | Osazení hasicího přístroje na stěnu | kus | 1 | 0 | 0 | 0 | 0 | 1e-05 | 1e-05 | RTS I / 2018 | 0 |  | 0 | 0 | 0 | 0 | 0 | 0 | 0 | 01 | 0 | 0 | 0 | 21 | 0 | 0 | 1 |  |  |  | 0 | 0 | 95_ | 01_9_ | 01_ | 0 | 0 | 0 | 1e-05
182 | 01 | 44984122 | Přístroj hasicí práškový NEURUPPIN PG 2 PMK | kus | 1 | 0 | 0 | 0 | 0 | 0.0054 | 0.0054 | RTS I / 2018 | 0 |  | 0 | 0 | 0 | 0 | 0 | 0 | 0 | 01 | 0 | 0 | 0 | 21 | 0 | 0 | 1 |  |  |  | 0 | 0 | 95_ | 01_9_ | 01_ | 0 | 0 | 0 | 0.0054
| 01 | H01 | Budovy občanské výstavby |  |  |  | 0 | 0 | 0 |  | 0 | [10 empty] | 01 | [7 empty] | 0 | 0 | 0
183 | 01 | 998011001R00 | Přesun hmot pro budovy zděné výšky do 6 m | t | 74.21 | 0 | 0 | 0 | 0 | 0 | 0 | RTS I / 2018 | 0 |  | 0 | 0 | 0 | 0 | 0 | 0 | 0 | 01 | 0 | 0 | 0 | 21 | 0 | 0 | 5 |  |  |  | 0 | 0 | H01_ | 01_9_ | 01_ | 0 | 0 | 0 | 0
| 01 | M21 | Elektromontáže |  |  |  | 0 | 0 | 0 |  | 0.038528 | [10 empty] | 01 | [7 empty] | 0 | 0 | 0
184 | 01 | 210220021RT1 | Vedení uzemňovací v zemi FeZn do 120 mm2 vč.svorek | m | 26.15 | 0 | 0 | 0 | 0 | 0.00099 | 0.025888 | RTS I / 2018 | 0 |  | 0 | 0 | 0 | 0 | 0 | 0 | 0 | 01 | 0 | 0 | 0 | 21 | 0 | 0 | 2 |  |  |  | 0 | 0 | M21_ | 01_9_ | 01_ | 0 | 0 | 0 | 0.025888
|  |  | (7,7+4,75)*2*1,05 |  | 26.15
185 | 01 | 210220022RT1 | Vedení uzemňovací v zemi FeZn, D 8 - 10 mm | m | 11.2 | 0 | 0 | 0 | 0 | 0.00105 | 0.01176 | RTS I / 2018 | 0 |  | 0 | 0 | 0 | 0 | 0 | 0 | 0 | 01 | 0 | 0 | 0 | 21 | 0 | 0 | 2 |  |  |  | 0 | 0 | M21_ | 01_9_ | 01_ | 0 | 0 | 0 | 0.01176
|  |  | 2,8*4 |  | 11.2
186 | 01 | 210220302RT3 | Svorka hromosvodová nad 2 šrouby /ST, SJ, SR, atd/ | kus | 4 | 0 | 0 | 0 | 0 | 0.00022 | 0.00088 | RTS I / 2018 | 0 |  | 0 | 0 | 0 | 0 | 0 | 0 | 0 | 01 | 0 | 0 | 0 | 21 | 0 | 0 | 2 |  |  |  | 0 | 0 | M21_ | 01_9_ | 01_ | 0 | 0 | 0 | 0.00088
187 | 01 | 210220010R00 | Nátěr zemnícího pásku do 120 mm2 | m | 24.9 | 0 | 0 | 0 | 0 | 0 | 0 | RTS I / 2018 | 0 |  | 0 | 0 | 0 | 0 | 0 | 0 | 0 | 01 | 0 | 0 | 0 | 21 | 0 | 0 | 2 |  |  |  | 0 | 0 | M21_ | 01_9_ | 01_ | 0 | 0 | 0 | 0
188 | 01 | 210999NVD | Vnitřní elektroinstalace -svítidla, revize | kompl | 1 | 0 | 0 | 0 | 0 | 0 | 0 | RTS II / 2017 | 0 |  | 0 | 0 | 0 | 0 | 0 | 0 | 0 | 01 | 0 | 0 | 0 | 21 | 0 | 0 | 2 |  |  |  | 0 | 0 | M21_ | 01_9_ | 01_ | 0 | 0 | 0 | 0
[7 empty] | Celkem: |  | 0
Poznámka:

## Stavební rozpočet - součet
Slepý stavební rozpočet - rekapitulace
Název stavby: | Objekt zázemí,pergoly a přemíst. podia v areálu HZ Michálkovice |  | Objednatel: | MO Michálkovice, ČA 325/106, Ostrava
Druh stavby: | Novostavba -SO 01 Zázemí, bufet |  | Projektant:
Lokalita: | Ostrava-Michálkovice |  | Zhotovitel:
Zpracoval: | R.Šípek |  | Zpracováno dne: | 01.06.2018
Objekt | Kód | Zkrácený popis | Náklady (Kč) - dodávka | Náklady (Kč) - Montáž | Náklady (Kč) - celkem | Celková hmotnost (t)
01 |  | SO 01 Zázemí, bufet | 0 | 0 | 0 | 80.472 | F | 0
01 | 12 | Odkopávky a prokopávky | 0 | 0 | 0 | 0 | T | 0
01 | 13 | Hloubené vykopávky | 0 | 0 | 0 | 0 | T | 0
01 | 16 | Přemístění výkopku | 0 | 0 | 0 | 0 | T | 0
01 | 17 | Konstrukce ze zemin | 0 | 0 | 0 | 2.533 | T | 0
01 | 27 | Základy | 0 | 0 | 0 | 45.5645 | T | 0
01 | 31 | Zdi podpěrné a volné | 0 | 0 | 0 | 9.2214 | T | 0
01 | 34 | Stěny a příčky | 0 | 0 | 0 | 3.2131 | T | 0
01 | 41 | Stropy a stropní konstrukce (pro pozemní stavby) | 0 | 0 | 0 | 3.6876 | T | 0
01 | 60 | Omítky ze suchých směsí | 0 | 0 | 0 | 2.8889 | T | 0
01 | 62 | Úprava povrchů vnější | 0 | 0 | 0 | 0.004262 | T | 0
01 | 63 | Podlahy a podlahové konstrukce | 0 | 0 | 0 | 6.9771 | T | 0
01 | 64 | Výplně otvorů | 0 | 0 | 0 | 0.0688 | T | 0
01 | 711 | Izolace proti vodě | 0 | 0 | 0 | 0.33898 | T | 0
01 | 712 | Izolace střech (živičné krytiny) | 0 | 0 | 0 | 0.56142 | T | 0
01 | 713 | Izolace tepelné | 0 | 0 | 0 | 0.26698 | T | 0
01 | 721 | Vnitřní kanalizace | 0 | 0 | 0 | 0.035746 | T | 0
01 | 722 | Vnitřní vodovod | 0 | 0 | 0 | 0.02495 | T | 0
01 | 725 | Zařizovací předměty | 0 | 0 | 0 | 0.22771 | T | 0
01 | 726 | Instalační prefabrikáty | 0 | 0 | 0 | 0.013 | T | 0
01 | 728 | Vzduchotechnika | 0 | 0 | 0 | 0.01759 | T | 0
01 | 734 | Armatury | 0 | 0 | 0 | 0.00046 | T | 0
01 | 762 | Konstrukce tesařské | 0 | 0 | 0 | 2.7601 | T | 0
01 | 764 | Konstrukce klempířské | 0 | 0 | 0 | 0.25499 | T | 0
01 | 766 | Konstrukce truhlářské | 0 | 0 | 0 | 0.15407 | T | 0
01 | 771 | Podlahy z dlaždic | 0 | 0 | 0 | 0.78836 | T | 0
01 | 781 | Obklady (keramické) | 0 | 0 | 0 | 0.67737 | T | 0
01 | 783 | Nátěry | 0 | 0 | 0 | 0.01953 | T | 0
01 | 784 | Malby | 0 | 0 | 0 | 0.077971 | T | 0
01 | 94 | Lešení a stavební výtahy | 0 | 0 | 0 | 0.0484 | T | 0
01 | 95 | Různé dokončovací konstrukce a práce na pozemních stavbách | 0 | 0 | 0 | 0.007026 | T | 0
01 | H01 | Budovy občanské výstavby | 0 | 0 | 0 | 0 | T | 0
01 | M21 | Elektromontáže | 0 | 0 | 0 | 0.038528 | T | 0
|  |  |  | Celkem: | 0

## Výkaz výměr (hidden)
Výkaz výměr
Název stavby: |  | Objekt zázemí,pergoly a přemíst. podia v areálu HZ Michálkovice |  | Objednatel: | MO Michálkovice, ČA 325/106, Ostrava
Druh stavby: |  | Novostavba -SO 01 Zázemí, bufet |  | Projektant:
Lokalita: |  | Ostrava-Michálkovice |  | Zhotovitel:
Zpracoval: |  | R.Šípek |  | Zpracováno dne: | 01.06.2018
Č | Objekt | Kód | Zkrácený popis | M.j. | Rozměry | Množství | Cenová soustava
Poznámka:

## Harmonogram (hidden)
Harmonogram
Název stavby: | Objekt zázemí,pergoly a přemíst. podia v areálu HZ Michálkovice | Doba výstavby: |  |  | Objednatel: | MO Michálkovice, ČA 325/106, Ostrava
Druh stavby: | Novostavba -SO 01 Zázemí, bufet | Začátek výstavby: |  |  | Projektant:
Lokalita: | Ostrava-Michálkovice | Konec výstavby: |  |  | Zhotovitel:
JKSO: |  | Zpracováno dne: | 01.06.2018 |  | Zpracoval: | R.Šípek
Kód | Zkrácený popis | Nh | Zdroje | Trvání | Rozpočet (Kč)
Poznámka:

## Čerpání rozpočtu a fakturace (hidden)
Čerpání rozpočtu a fakturace
Název stavby: | Objekt zázemí,pergoly a přemíst. podia v areálu HZ Michálkovice |  |  | Doba výstavby: |  | Objednatel: | MO Michálkovice, ČA 325/106, Ostrava
Druh stavby: | Novostavba -SO 01 Zázemí, bufet |  |  | Začátek výstavby: |  | Projektant:
Lokalita: | Ostrava-Michálkovice |  |  | Konec výstavby: |  | Zhotovitel:
JKSO: |  |  |  | Zpracováno dne: | 01.06.2018 | Zpracoval: | R.Šípek
Č | Objekt | Kód | Zkrácený popis |  | Rozpočtové náklady (Kč) | Fakturovaná cena (Kč) | Rozdíl v Kč | Rozdíl v % | Množství | Fakturované množství | Rozdíl | Uhrazená cena (Kč) | Rozdíl úhrady v Kč | Rozdíl úhrady v %
| 01 |  | SO 01 Zázemí, bufet |  | 0 | 0 | 0 | 0 | 3895.35 | 0 | 3895.35 | Nefakturováno | 0 | -100 | 0
| 01 | 12 | Odkopávky a prokopávky |  | 0 | 0 | 0 | 0 | 12.9 | 0 | 12.9 | Nefakturováno | 0 | -100 | 0
1 | 01 | 121101100R00 | Sejmutí ornice, pl. do 400 m2, přemístění do 50 m |  | 0 | 0 | 0 | 0 | 10.66 | 0 | 10.66 | Nefakturováno | 0 | -100 | 0
2 | 01 | 122101101R00 | Odkopávky nezapažené v hor. 2 do 100 m3 |  | 0 | 0 | 0 | 0 | 2.24 | 0 | 2.24 | Nefakturováno | 0 | -100 | 0
| 01 | 13 | Hloubené vykopávky |  | 0 | 0 | 0 | 0 | 17.9 | 0 | 17.9 | Nefakturováno | 0 | -100 | 0
3 | 01 | 132201110R00 | Hloubení rýh š.do 60 cm v hor.3 do 50 m3, STROJNĚ |  | 0 | 0 | 0 | 0 | 8.95 | 0 | 8.95 | Nefakturováno | 0 | -100 | 0
4 | 01 | 132201119R00 | Přípl.za lepivost,hloubení rýh 60 cm,hor.3,STROJNĚ |  | 0 | 0 | 0 | 0 | 8.95 | 0 | 8.95 | Nefakturováno | 0 | -100 | 0
| 01 | 16 | Přemístění výkopku |  | 0 | 0 | 0 | 0 | 145.47 | 0 | 145.47 | Nefakturováno | 0 | -100 | 0
5 | 01 | 167101101R00 | Nakládání výkopku z hor.1-4 v množství do 100 m3 |  | 0 | 0 | 0 | 0 | 11.19 | 0 | 11.19 | Nefakturováno | 0 | -100 | 0
6 | 01 | 162701105R00 | Vodorovné přemístění výkopku z hor.1-4 do 10000 m |  | 0 | 0 | 0 | 0 | 11.19 | 0 | 11.19 | Nefakturováno | 0 | -100 | 0
7 | 01 | 162701109R00 | Příplatek k vod. přemístění hor.1-4 za další 1 km |  | 0 | 0 | 0 | 0 | 111.9 | 0 | 111.9 | Nefakturováno | 0 | -100 | 0
8 | 01 | 111900130VD | Poplatek za skládku zeminy |  | 0 | 0 | 0 | 0 | 11.19 | 0 | 11.19 | Nefakturováno | 0 | -100 | 0
| 01 | 17 | Konstrukce ze zemin |  | 0 | 0 | 0 | 0 | 20.45 | 0 | 20.45 | Nefakturováno | 0 | -100 | 0
9 | 01 | 171201101R00 | Uložení sypaniny do násypů nezhutněných |  | 0 | 0 | 0 | 0 | 16.1 | 0 | 16.1 | Nefakturováno | 0 | -100 | 0
10 | 01 | 175101201R00 | Obsyp objektu bez prohození sypaniny |  | 0 | 0 | 0 | 0 | 2.86 | 0 | 2.86 | Nefakturováno | 0 | -100 | 0
11 | 01 | 175101101RT2 | Obsyp potrubí bez prohození sypaniny |  | 0 | 0 | 0 | 0 | 1.49 | 0 | 1.49 | Nefakturováno | 0 | -100 | 0
| 01 | 27 | Základy |  | 0 | 0 | 0 | 0 | 41.06 | 0 | 41.06 | Nefakturováno | 0 | -100 | 0
12 | 01 | 271571111R00 | Polštář základu ze štěrkopísku tříděného |  | 0 | 0 | 0 | 0 | 1.19 | 0 | 1.19 | Nefakturováno | 0 | -100 | 0
13 | 01 | 274313621R00 | Beton základových pasů prostý C 20/25 |  | 0 | 0 | 0 | 0 | 5.96 | 0 | 5.96 | Nefakturováno | 0 | -100 | 0
14 | 01 | 274272140RT3 | Zdivo základové z bednicích tvárnic, tl. 30 cm |  | 0 | 0 | 0 | 0 | 6.23 | 0 | 6.23 | Nefakturováno | 0 | -100 | 0
15 | 01 | 274354022R00 | Bednění prostupu základem do 0,02 m2, dl. 0,5 m |  | 0 | 0 | 0 | 0 | 2 | 0 | 2 | Nefakturováno | 0 | -100 | 0
16 | 01 | 274361215R00 | Výztuž základ. pásů do 12mm, ocel BSt 500S |  | 0 | 0 | 0 | 0 | 0.1 | 0 | 0.102 | Nefakturováno | 0 | -100 | 0
17 | 01 | 721176224R00 | Potrubí KG svodné (ležaté) v zemi D 160 x 4,0 mm |  | 0 | 0 | 0 | 0 | 0.6 | 0 | 0.6 | Nefakturováno | 0 | -100 | 0
18 | 01 | 721176222R00 | Potrubí KG svodné (ležaté) v zemi D 110 x 3,2 mm |  | 0 | 0 | 0 | 0 | 2.5 | 0 | 2.5 | Nefakturováno | 0 | -100 | 0
19 | 01 | 273313711R00 | Beton základových desek prostý C 25/30 |  | 0 | 0 | 0 | 0 | 6.06 | 0 | 6.06 | Nefakturováno | 0 | -100 | 0
20 | 01 | 273351215RT1 | Bednění stěn základových desek - zřízení |  | 0 | 0 | 0 | 0 | 4.21 | 0 | 4.21 | Nefakturováno | 0 | -100 | 0
21 | 01 | 273351216R00 | Bednění stěn základových desek - odstranění |  | 0 | 0 | 0 | 0 | 4.21 | 0 | 4.21 | Nefakturováno | 0 | -100 | 0
22 | 01 | 273361921RT5 | Výztuž základových desek ze svařovaných sítí |  | 0 | 0 | 0 | 0 | 0.14 | 0 | 0.14 | Nefakturováno | 0 | -100 | 0
23 | 01 | 631319175R00 | Příplatek za stržení povrchu mazaniny tl. 24 cm |  | 0 | 0 | 0 | 0 | 4.21 | 0 | 4.21 | Nefakturováno | 0 | -100 | 0
24 | 01 | 271531113R00 | Polštář základu z kameniva hr. drceného 16-32 mm |  | 0 | 0 | 0 | 0 | 3.65 | 0 | 3.65 | Nefakturováno | 0 | -100 | 0
| 01 | 31 | Zdi podpěrné a volné |  | 0 | 0 | 0 | 0 | 63.36 | 0 | 63.36 | Nefakturováno | 0 | -100 | 0
25 | 01 | 311271931RT1 | Zdivo z tvárnic pórobetonových HEBEL tl.250 mm |  | 0 | 0 | 0 | 0 | 51.83 | 0 | 51.83 | Nefakturováno | 0 | -100 | 0
26 | 01 | 317121043RT1 | Překlad nosný pórobeton, světlost otv. do 105 cm |  | 0 | 0 | 0 | 0 | 5 | 0 | 5 | Nefakturováno | 0 | -100 | 0
27 | 01 | 317121044RT3 | Překlad nosný pórobeton, světlost otv. do 180 cm |  | 0 | 0 | 0 | 0 | 1 | 0 | 1 | Nefakturováno | 0 | -100 | 0
28 | 01 | 317321321R00 | Beton překladů železový C 20/25 |  | 0 | 0 | 0 | 0 | 0.17 | 0 | 0.17 | Nefakturováno | 0 | -100 | 0
29 | 01 | 317351107R00 | Bednění překladů - zřízení |  | 0 | 0 | 0 | 0 | 2.66 | 0 | 2.66 | Nefakturováno | 0 | -100 | 0
30 | 01 | 317351108R00 | Bednění překladů - odstranění |  | 0 | 0 | 0 | 0 | 2.66 | 0 | 2.66 | Nefakturováno | 0 | -100 | 0
31 | 01 | 317361721R00 | Výztuž překladů a říms z oceli BSt 500 S |  | 0 | 0 | 0 | 0 | 0.04 | 0 | 0.035 | Nefakturováno | 0 | -100 | 0
| 01 | 34 | Stěny a příčky |  | 0 | 0 | 0 | 0 | 48.77 | 0 | 48.77 | Nefakturováno | 0 | -100 | 0
32 | 01 | 342254611R00 | Příčky z desek pórobetonových tl. 100 mm |  | 0 | 0 | 0 | 0 | 35.02 | 0 | 35.02 | Nefakturováno | 0 | -100 | 0
33 | 01 | 342948111R00 | Ukotvení příček k cihel.konstr. kotvami na hmožd. |  | 0 | 0 | 0 | 0 | 13.75 | 0 | 13.75 | Nefakturováno | 0 | -100 | 0
| 01 | 41 | Stropy a stropní konstrukce (pro pozemní stavby) |  | 0 | 0 | 0 | 0 | 64.04 | 0 | 64.04 | Nefakturováno | 0 | -100 | 0
34 | 01 | 342255020RT2 | Příčky z desek Ytong tl. 5 cm |  | 0 | 0 | 0 | 0 | 6.01 | 0 | 6.01 | Nefakturováno | 0 | -100 | 0
35 | 01 | 417320034RAB | Ztužující věnec ŽB beton C 20/25, 25 x 20 cm |  | 0 | 0 | 0 | 0 | 25.3 | 0 | 25.3 | Nefakturováno | 0 | -100 | 0
36 | 01 | 416026128R00 | Podhled SDK,ocel.dvouúrov.kříž.rošt, 1x RFI 15 mm |  | 0 | 0 | 0 | 0 | 32.73 | 0 | 32.73 | Nefakturováno | 0 | -100 | 0
| 01 | 60 | Omítky ze suchých směsí |  | 0 | 0 | 0 | 0 | 350.45 | 0 | 350.45 | Nefakturováno | 0 | -100 | 0
37 | 01 | 602011112RT1 | Omítka jádrová Cemix 082, ručně |  | 0 | 0 | 0 | 0 | 118.05 | 0 | 118.05 | Nefakturováno | 0 | -100 | 0
38 | 01 | 602011141RT1 | Štuk na stěnách vnitřní Cemix 033, ručně |  | 0 | 0 | 0 | 0 | 79.31 | 0 | 79.31 | Nefakturováno | 0 | -100 | 0
39 | 01 | 602011179RT5 | Omítka stěn tenkovrstvá minerální Cemix |  | 0 | 0 | 0 | 0 | 51.03 | 0 | 51.03 | Nefakturováno | 0 | -100 | 0
40 | 01 | 602011191R00 | Podklad.nátěr stěn pod tenkovr.omítky Cemix PASN |  | 0 | 0 | 0 | 0 | 51.03 | 0 | 51.03 | Nefakturováno | 0 | -100 | 0
41 | 01 | 602011213RT1 | Omítka jádrová lehčená Cemix 032 strojně |  | 0 | 0 | 0 | 0 | 51.03 | 0 | 51.03 | Nefakturováno | 0 | -100 | 0
| 01 | 62 | Úprava povrchů vnější |  | 0 | 0 | 0 | 0 | 49.55 | 0 | 49.55 | Nefakturováno | 0 | -100 | 0
42 | 01 | 620991121R00 | Zakrývání výplní vnějších otvorů z lešení |  | 0 | 0 | 0 | 0 | 11.55 | 0 | 11.55 | Nefakturováno | 0 | -100 | 0
43 | 01 | 55392760 | Lišta rohová s tkaninou 10/10 / 2,5 m |  | 0 | 0 | 0 | 0 | 38 | 0 | 38 | Nefakturováno | 0 | -100 | 0
| 01 | 63 | Podlahy a podlahové konstrukce |  | 0 | 0 | 0 | 0 | 38.09 | 0 | 38.09 | Nefakturováno | 0 | -100 | 0
44 | 01 | 631312611R00 | Mazanina betonová tl. 5 - 8 cm C 16/20 |  | 0 | 0 | 0 | 0 | 2.62 | 0 | 2.62 | Nefakturováno | 0 | -100 | 0
45 | 01 | 631319171R00 | Příplatek za stržení povrchu mazaniny tl. 8 cm |  | 0 | 0 | 0 | 0 | 2.62 | 0 | 2.62 | Nefakturováno | 0 | -100 | 0
46 | 01 | 631361921RT5 | Výztuž mazanin svařovanou sítí |  | 0 | 0 | 0 | 0 | 0.12 | 0 | 0.12 | Nefakturováno | 0 | -100 | 0
47 | 01 | 632419104R00 | Samonivelač. stěrka BASF, ruční zpracování tl.4 mm |  | 0 | 0 | 0 | 0 | 32.73 | 0 | 32.73 | Nefakturováno | 0 | -100 | 0
| 01 | 64 | Výplně otvorů |  | 0 | 0 | 0 | 0 | 3.25 | 0 | 3.25 | Nefakturováno | 0 | -100 | 0
48 | 01 | 642942111RT3 | Osazení zárubní dveřních ocelových, pl. do 2,5 m2 |  | 0 | 0 | 0 | 0 | 2 | 0 | 2 | Nefakturováno | 0 | -100 | 0
49 | 01 | 648991113RT3 | Osazení parapet.desek plast. a lamin. š.nad 20cm |  | 0 | 0 | 0 | 0 | 1.25 | 0 | 1.25 | Nefakturováno | 0 | -100 | 0
| 01 | 711 | Izolace proti vodě |  | 0 | 0 | 0 | 0 | 125.65 | 0 | 125.65 | Nefakturováno | 0 | -100 | 0
50 | 01 | 711132101RZ3 | Izolace proti vlhkosti svislá pásy na sucho |  | 0 | 0 | 0 | 0 | 5.25 | 0 | 5.25 | Nefakturováno | 0 | -100 | 0
51 | 01 | 711823121RT4 | Montáž nopové fólie svisle |  | 0 | 0 | 0 | 0 | 8.42 | 0 | 8.42 | Nefakturováno | 0 | -100 | 0
52 | 01 | 711111001RZ1 | Izolace proti vlhkosti vodor. nátěr ALP za studena |  | 0 | 0 | 0 | 0 | 40.4 | 0 | 40.4 | Nefakturováno | 0 | -100 | 0
53 | 01 | 711112001RT1 | Izolace proti vlhkosti svis. nátěr ALP, za studena |  | 0 | 0 | 0 | 0 | 8.42 | 0 | 8.42 | Nefakturováno | 0 | -100 | 0
54 | 01 | 711141559RY2 | Izolace proti vlhk. vodorovná pásy přitavením |  | 0 | 0 | 0 | 0 | 40.4 | 0 | 40.4 | Nefakturováno | 0 | -100 | 0
55 | 01 | 711142559RY2 | Izolace proti vlhkosti svislá pásy přitavením |  | 0 | 0 | 0 | 0 | 8.42 | 0 | 8.42 | Nefakturováno | 0 | -100 | 0
56 | 01 | 711212000RT1 | Penetrace podkladu pod hydroizolační nátěr,vč.dod. |  | 0 | 0 | 0 | 0 | 5 | 0 | 5 | Nefakturováno | 0 | -100 | 0
57 | 01 | 711212002RT1 | Hydroizolační povlak - nátěr nebo stěrka |  | 0 | 0 | 0 | 0 | 5 | 0 | 5 | Nefakturováno | 0 | -100 | 0
58 | 01 | 711212601RT1 | Těsnicí pás do spoje podlaha - stěna |  | 0 | 0 | 0 | 0 | 4 | 0 | 4 | Nefakturováno | 0 | -100 | 0
59 | 01 | 998711101R00 | Přesun hmot pro izolace proti vodě, výšky do 6 m |  | 0 | 0 | 0 | 0 | 0.34 | 0 | 0.33898 | Nefakturováno | 0 | -100 | 0
| 01 | 712 | Izolace střech (živičné krytiny) |  | 0 | 0 | 0 | 0 | 52.98 | 0 | 52.98 | Nefakturováno | 0 | -100 | 0
60 | 01 | 712341559RY5 | Povlaková krytina střech do 10°, NAIP přitavením |  | 0 | 0 | 0 | 0 | 52.42 | 0 | 52.42 | Nefakturováno | 0 | -100 | 0
61 | 01 | 998712101R00 | Přesun hmot pro povlakové krytiny, výšky do 6 m |  | 0 | 0 | 0 | 0 | 0.56 | 0 | 0.56142 | Nefakturováno | 0 | -100 | 0
| 01 | 713 | Izolace tepelné |  | 0 | 0 | 0 | 0 | 104.71 | 0 | 104.71 | Nefakturováno | 0 | -100 | 0
62 | 01 | 713111111RT1 | Izolace tepelné stropů vrchem kladené volně |  | 0 | 0 | 0 | 0 | 34.13 | 0 | 34.13 | Nefakturováno | 0 | -100 | 0
63 | 01 | 713111211RK4 | Montáž parozábrany krovů spodem s přelepením spojů |  | 0 | 0 | 0 | 0 | 34.13 | 0 | 34.13 | Nefakturováno | 0 | -100 | 0
64 | 01 | 63151413.A | Deska z minerální plsti ISOVER UNI tl. 180 mm |  | 0 | 0 | 0 | 0 | 36.18 | 0 | 36.18 | Nefakturováno | 0 | -100 | 0
65 | 01 | 998713101R00 | Přesun hmot pro izolace tepelné, výšky do 6 m |  | 0 | 0 | 0 | 0 | 0.27 | 0 | 0.26698 | Nefakturováno | 0 | -100 | 0
| 01 | 721 | Vnitřní kanalizace |  | 0 | 0 | 0 | 0 | 46.44 | 0 | 46.44 | Nefakturováno | 0 | -100 | 0
66 | 01 | 721176223R00 | Potrubí KG svodné (ležaté) v zemi D 125 x 3,2 mm |  | 0 | 0 | 0 | 0 | 6.2 | 0 | 6.2 | Nefakturováno | 0 | -100 | 0
67 | 01 | 721176222R00 | Potrubí KG svodné (ležaté) v zemi D 110 x 3,2 mm |  | 0 | 0 | 0 | 0 | 2.8 | 0 | 2.8 | Nefakturováno | 0 | -100 | 0
68 | 01 | 721290111R00 | Zkouška těsnosti kanalizace vodou DN 125 |  | 0 | 0 | 0 | 0 | 19.2 | 0 | 19.2 | Nefakturováno | 0 | -100 | 0
69 | 01 | 721176212R00 | Potrubí KG odpadní svislé D 110 x 3,2 mm |  | 0 | 0 | 0 | 0 | 3.2 | 0 | 3.2 | Nefakturováno | 0 | -100 | 0
70 | 01 | 721176103R00 | Potrubí HT připojovací D 50 x 1,8 mm |  | 0 | 0 | 0 | 0 | 5 | 0 | 5 | Nefakturováno | 0 | -100 | 0
71 | 01 | 721176104R00 | Potrubí HT připojovací D 75 x 1,9 mm |  | 0 | 0 | 0 | 0 | 1 | 0 | 1 | Nefakturováno | 0 | -100 | 0
72 | 01 | 721176105R00 | Potrubí HT připojovací D 110 x 2,7 mm |  | 0 | 0 | 0 | 0 | 1 | 0 | 1 | Nefakturováno | 0 | -100 | 0
73 | 01 | 721194105R00 | Vyvedení odpadních výpustek D 50 x 1,8 |  | 0 | 0 | 0 | 0 | 2 | 0 | 2 | Nefakturováno | 0 | -100 | 0
74 | 01 | 721194107R00 | Vyvedení odpadních výpustek D 75 x 1,9 |  | 0 | 0 | 0 | 0 | 1 | 0 | 1 | Nefakturováno | 0 | -100 | 0
75 | 01 | 721194109R00 | Vyvedení odpadních výpustek D 110 x 2,3 |  | 0 | 0 | 0 | 0 | 1 | 0 | 1 | Nefakturováno | 0 | -100 | 0
76 | 01 | 721273200RT3 | Souprava ventilační střešní HL |  | 0 | 0 | 0 | 0 | 1 | 0 | 1 | Nefakturováno | 0 | -100 | 0
77 | 01 | 721176115R00 | Potrubí HT odpadní svislé D 110 x 2,7 mm |  | 0 | 0 | 0 | 0 | 3 | 0 | 3 | Nefakturováno | 0 | -100 | 0
78 | 01 | 998721101R00 | Přesun hmot pro vnitřní kanalizaci, výšky do 6 m |  | 0 | 0 | 0 | 0 | 0.04 | 0 | 0.036 | Nefakturováno | 0 | -100 | 0
| 01 | 722 | Vnitřní vodovod |  | 0 | 0 | 0 | 0 | 128.02 | 0 | 128.02 | Nefakturováno | 0 | -100 | 0
79 | 01 | 722172411R00 | Potrubí z PPR, D 20 x 2,8 mm, PN 16, vč.zed.výpom. |  | 0 | 0 | 0 | 0 | 16 | 0 | 16 | Nefakturováno | 0 | -100 | 0
80 | 01 | 722172412R00 | Potrubí z PPR, D 25 x 3,5 mm, PN 16, vč.zed.výpom. |  | 0 | 0 | 0 | 0 | 8 | 0 | 8 | Nefakturováno | 0 | -100 | 0
81 | 01 | 722172413R00 | Potrubí z PPR, D 32 x 4,4 mm, PN 16, vč.zed.výpom. |  | 0 | 0 | 0 | 0 | 3 | 0 | 3 | Nefakturováno | 0 | -100 | 0
82 | 01 | 722181213RT7 | Izolace návleková MIRELON PRO tl. stěny 13 mm |  | 0 | 0 | 0 | 0 | 16 | 0 | 16 | Nefakturováno | 0 | -100 | 0
83 | 01 | 722181213RT8 | Izolace návleková MIRELON PRO tl. stěny 13 mm |  | 0 | 0 | 0 | 0 | 8 | 0 | 8 | Nefakturováno | 0 | -100 | 0
84 | 01 | 722181213RU1 | Izolace návleková MIRELON PRO tl. stěny 13 mm |  | 0 | 0 | 0 | 0 | 3 | 0 | 3 | Nefakturováno | 0 | -100 | 0
85 | 01 | 722190401R00 | Vyvedení a upevnění výpustek DN 15 |  | 0 | 0 | 0 | 0 | 7 | 0 | 7 | Nefakturováno | 0 | -100 | 0
86 | 01 | 722220111R00 | Nástěnka K 247, pro výtokový ventil G 1/2 |  | 0 | 0 | 0 | 0 | 7 | 0 | 7 | Nefakturováno | 0 | -100 | 0
87 | 01 | 722237124R00 | Kohout vod.kul.,2xvnitř.záv.GIACOMINI R250D DN 32 |  | 0 | 0 | 0 | 0 | 1 | 0 | 1 | Nefakturováno | 0 | -100 | 0
88 | 01 | 722237123R00 | Kohout vod.kul.,2xvnitř.záv.GIACOMINI R250D DN 25 |  | 0 | 0 | 0 | 0 | 2 | 0 | 2 | Nefakturováno | 0 | -100 | 0
89 | 01 | 722280106R00 | Tlaková zkouška vodovodního potrubí DN 32 |  | 0 | 0 | 0 | 0 | 27 | 0 | 27 | Nefakturováno | 0 | -100 | 0
90 | 01 | 722290234R00 | Proplach a dezinfekce vodovod.potrubí DN 80 |  | 0 | 0 | 0 | 0 | 27 | 0 | 27 | Nefakturováno | 0 | -100 | 0
91 | 01 | 722224211R00 | Ventil mrazuvzdorný KEMPER FROSTI plus DN 15 |  | 0 | 0 | 0 | 0 | 1 | 0 | 1 | Nefakturováno | 0 | -100 | 0
92 | 01 | 722231161R00 | Ventil vod.pojistný pružinový P10-237-616, G 1/2 |  | 0 | 0 | 0 | 0 | 1 | 0 | 1 | Nefakturováno | 0 | -100 | 0
93 | 01 | 722235642R00 | Klapka vod.zpětná vodorovná CLAPET FIV.08406 DN 20 |  | 0 | 0 | 0 | 0 | 1 | 0 | 1 | Nefakturováno | 0 | -100 | 0
94 | 01 | 998722101R00 | Přesun hmot pro vnitřní vodovod, výšky do 6 m |  | 0 | 0 | 0 | 0 | 0.02 | 0 | 0.0228 | Nefakturováno | 0 | -100 | 0
| 01 | 725 | Zařizovací předměty |  | 0 | 0 | 0 | 0 | 555.61 | 0 | 555.61 | Nefakturováno | 0 | -100 | 0
95 | 01 | 725013138RT1 | Klozet kombi OLYMP,nádrž s armat.odpad svislý,bílý |  | 0 | 0 | 0 | 0 | 1 | 0 | 1 | Nefakturováno | 0 | -100 | 0
96 | 01 | 725017124R00 | Umyvadlo na šrouby CUBITO 65 x 48,5 cm, bílé |  | 0 | 0 | 0 | 0 | 1 | 0 | 1 | Nefakturováno | 0 | -100 | 0
97 | 01 | 725329101R00 | Montáž dřezů dvojitých |  | 0 | 0 | 0 | 0 | 1 | 0 | 1 | Nefakturováno | 0 | -100 | 0
98 | 01 | 725814105R00 | Ventil rohový s filtrem IVAR.70872 DN 15 x DN 10 |  | 0 | 0 | 0 | 0 | 4 | 0 | 4 | Nefakturováno | 0 | -100 | 0
99 | 01 | 725823111RT1 | Baterie umyvadlová stoján. ruční, bez otvír.odpadu |  | 0 | 0 | 0 | 0 | 1 | 0 | 1 | Nefakturováno | 0 | -100 | 0
100 | 01 | 725823114RT1 | Baterie dřezová stojánková ruční, bez otvír.odpadu |  | 0 | 0 | 0 | 0 | 1 | 0 | 1 | Nefakturováno | 0 | -100 | 0
101 | 01 | 725845111RT1 | Baterie sprchová nástěnná ruční, bez příslušenství |  | 0 | 0 | 0 | 0 | 1 | 0 | 1 | Nefakturováno | 0 | -100 | 0
102 | 01 | 725621260VD | Zástěna sprchová +dveře sprchové L 90x90 v.190 |  | 0 | 0 | 0 | 0 | 1 | 0 | 1 | Nefakturováno | 0 | -100 | 0
103 | 01 | 725110192VD | Ochranné pospojování potrubí a ZP |  | 0 | 0 | 0 | 0 | 1 | 0 | 1 | Nefakturováno | 0 | -100 | 0
104 | 01 | 725821600VD | Výškově nastavitelné příslušenství-hadice,ruční sprcha,držák |  | 0 | 0 | 0 | 0 | 1 | 0 | 1 | Nefakturováno | 0 | -100 | 0
105 | 01 | 725017129R00 | Kryt sifonu umyvadel CUBITO, bílý |  | 0 | 0 | 0 | 0 | 1 | 0 | 1 | Nefakturováno | 0 | -100 | 0
106 | 01 | 725860201RT1 | Sifon dřezový HL100, 6/4 ", přípoj myčka, pračka |  | 0 | 0 | 0 | 0 | 1 | 0 | 1 | Nefakturováno | 0 | -100 | 0
107 | 01 | 725860213R00 | Sifon umyvadlový HL132, D 32, 40 mm |  | 0 | 0 | 0 | 0 | 1 | 0 | 1 | Nefakturováno | 0 | -100 | 0
108 | 01 | 725860221RT1 | Sifon sprchový PP/PE HL514, D 40/50 mm |  | 0 | 0 | 0 | 0 | 1 | 0 | 1 | Nefakturováno | 0 | -100 | 0
109 | 01 | 725249102R00 | Montáž sprchových mís a vaniček |  | 0 | 0 | 0 | 0 | 1 | 0 | 1 | Nefakturováno | 0 | -100 | 0
110 | 01 | 725851006R00 | Odtoková souprava pro dvojdřezy s odkap. HL28 D 40 |  | 0 | 0 | 0 | 0 | 1 | 0 | 1 | Nefakturováno | 0 | -100 | 0
111 | 01 | 725249101R00 | Montáž sprchových boxů |  | 0 | 0 | 0 | 0 | 1 | 0 | 1 | Nefakturováno | 0 | -100 | 0
112 | 01 | 642938081 | Vanička sprchová keramická čtverec XENO 90x90 cm |  | 0 | 0 | 0 | 0 | 1 | 0 | 1 | Nefakturováno | 0 | -100 | 0
113 | 01 | 725534328R00 | Ohřívač elek. zásob. závěsný DZ Dražice OKCEV 200 |  | 0 | 0 | 0 | 0 | 1 | 0 | 1 | Nefakturováno | 0 | -100 | 0
114 | 01 | 725539105R00 | Montáž elektr.ohřívačů, ostatní typy 160 l |  | 0 | 0 | 0 | 0 | 1 | 0 | 1 | Nefakturováno | 0 | -100 | 0
115 | 01 | 998725201R00 | Přesun hmot pro zařizovací předměty, výšky do 6 m |  | 0 | 0 | 0 | 0 | 532.61 | 0 | 532.61 | Nefakturováno | 0 | -100 | 0
| 01 | 726 | Instalační prefabrikáty |  | 0 | 0 | 0 | 0 | 2 | 0 | 2 | Nefakturováno | 0 | -100 | 0
116 | 01 | 726212122R00 | Modul-BASIC WC SYSTEM, pro závěsné WC |  | 0 | 0 | 0 | 0 | 1 | 0 | 1 | Nefakturováno | 0 | -100 | 0
117 | 01 | 726212161VD | Ovládací tlačítko dvoučinné |  | 0 | 0 | 0 | 0 | 1 | 0 | 1 | Nefakturováno | 0 | -100 | 0
| 01 | 728 | Vzduchotechnika |  | 0 | 0 | 0 | 0 | 13.4 | 0 | 13.4 | Nefakturováno | 0 | -100 | 0
118 | 01 | 728112112R00 | Montáž potrubí plechového kruhového do d 200 mm |  | 0 | 0 | 0 | 0 | 3.4 | 0 | 3.4 | Nefakturováno | 0 | -100 | 0
119 | 01 | 42981186 | Spiro roura hladká d 200, délka 1 m |  | 0 | 0 | 0 | 0 | 4 | 0 | 4 | Nefakturováno | 0 | -100 | 0
120 | 01 | 728110360VD | D+M Digestoř 150x40 z nerez plechu, vč. spoj. mater. |  | 0 | 0 | 0 | 0 | 1 | 0 | 1 | Nefakturováno | 0 | -100 | 0
121 | 01 | 429822007 | Oblouk segmentový 90°, d 200 mm Pz plech |  | 0 | 0 | 0 | 0 | 3 | 0 | 3 | Nefakturováno | 0 | -100 | 0
122 | 01 | 429823019 | Rozbočka T 90 ° d = 200 mm, d1 =200 mm, Pz plech |  | 0 | 0 | 0 | 0 | 1 | 0 | 1 | Nefakturováno | 0 | -100 | 0
123 | 01 | 42972809 | Mřížka čtyřhranná KMM vel. 250x250.20 |  | 0 | 0 | 0 | 0 | 1 | 0 | 1 | Nefakturováno | 0 | -100 | 0
| 01 | 734 | Armatury |  | 0 | 0 | 0 | 0 | 1 | 0 | 1 | Nefakturováno | 0 | -100 | 0
124 | 01 | 734295213R00 | Filtr, vnitřní-vnitřní z. GIACOMINI R74A DN 25 |  | 0 | 0 | 0 | 0 | 1 | 0 | 1 | Nefakturováno | 0 | -100 | 0
| 01 | 762 | Konstrukce tesařské |  | 0 | 0 | 0 | 0 | 265.79 | 0 | 265.79 | Nefakturováno | 0 | -100 | 0
125 | 01 | 762332120RT2 | Montáž vázaných krovů pravidelných do 224 cm2 |  | 0 | 0 | 0 | 0 | 17 | 0 | 17 | Nefakturováno | 0 | -100 | 0
126 | 01 | 762332120RT3 | Montáž vázaných krovů pravidelných do 224 cm2 |  | 0 | 0 | 0 | 0 | 84.84 | 0 | 84.84 | Nefakturováno | 0 | -100 | 0
127 | 01 | 762331812R00 | Demontáž konstrukcí krovů z hranolů do 224 cm2 |  | 0 | 0 | 0 | 0 | 13.52 | 0 | 13.52 | Nefakturováno | 0 | -100 | 0
128 | 01 | 762341220R00 | M. bedn.střech rovn. z aglomer.desek šroubováním |  | 0 | 0 | 0 | 0 | 51.51 | 0 | 51.51 | Nefakturováno | 0 | -100 | 0
129 | 01 | 60726122 | Deska dřevoštěpková OSB 3 B - 4PD tl. 22 mm |  | 0 | 0 | 0 | 0 | 54.09 | 0 | 54.09 | Nefakturováno | 0 | -100 | 0
130 | 01 | 762341811R00 | Demontáž bednění střech rovných z prken hrubých |  | 0 | 0 | 0 | 0 | 3.94 | 0 | 3.94 | Nefakturováno | 0 | -100 | 0
131 | 01 | 762395000R00 | Spojovací a ochranné prostředky pro střechy |  | 0 | 0 | 0 | 0 | 3.63 | 0 | 3.63 | Nefakturováno | 0 | -100 | 0
132 | 01 | 762341630R00 | Bednění okapových říms z desek OSB |  | 0 | 0 | 0 | 0 | 16.43 | 0 | 16.43 | Nefakturováno | 0 | -100 | 0
133 | 01 | 60726122 | Deska dřevoštěpková OSB 3 B - 4PD tl. 22 mm |  | 0 | 0 | 0 | 0 | 18.07 | 0 | 18.07 | Nefakturováno | 0 | -100 | 0
134 | 01 | 998762102R00 | Přesun hmot pro tesařské konstrukce, výšky do 12 m |  | 0 | 0 | 0 | 0 | 2.76 | 0 | 2.7601 | Nefakturováno | 0 | -100 | 0
| 01 | 764 | Konstrukce klempířské |  | 0 | 0 | 0 | 0 | 85.85 | 0 | 85.85 | Nefakturováno | 0 | -100 | 0
135 | 01 | 764391820R00 | Demontáž závětrné lišty, rš 250 a 330 mm, do 30° |  | 0 | 0 | 0 | 0 | 6.06 | 0 | 6.06 | Nefakturováno | 0 | -100 | 0
136 | 01 | 764900035RAA | Demontáž podokapních žlabů půlkruhových |  | 0 | 0 | 0 | 0 | 0.6 | 0 | 0.6 | Nefakturováno | 0 | -100 | 0
137 | 01 | 764322830R00 | Demontáž oplechování okapů, TK, rš 400 mm, do 30° |  | 0 | 0 | 0 | 0 | 0.65 | 0 | 0.65 | Nefakturováno | 0 | -100 | 0
138 | 01 | 764511620RT2 | Oplechování parapetů TiZn RHEINZINK, rš. 220 mm |  | 0 | 0 | 0 | 0 | 5.7 | 0 | 5.7 | Nefakturováno | 0 | -100 | 0
139 | 01 | 764223430R00 | Oplechování okapů Ti Zn,živičná krytina, rš 330 mm |  | 0 | 0 | 0 | 0 | 8.5 | 0 | 8.5 | Nefakturováno | 0 | -100 | 0
140 | 01 | 764291430R00 | Závětrná lišta z Ti Zn plechu, rš 400 mm |  | 0 | 0 | 0 | 0 | 6.06 | 0 | 6.06 | Nefakturováno | 0 | -100 | 0
141 | 01 | 764291440R00 | Závětrná lišta z Ti Zn plechu, rš 500 mm |  | 0 | 0 | 0 | 0 | 23.06 | 0 | 23.06 | Nefakturováno | 0 | -100 | 0
142 | 01 | 764291410R00 | Spodníoplech. římsy z Ti Zn plechu, rš 630 mm |  | 0 | 0 | 0 | 0 | 22.06 | 0 | 22.06 | Nefakturováno | 0 | -100 | 0
143 | 01 | 764252604RT1 | Žlab podokapní půlkulatý TiZn RHEINZINK rš. 333 mm |  | 0 | 0 | 0 | 0 | 8.65 | 0 | 8.65 | Nefakturováno | 0 | -100 | 0
144 | 01 | 764259615RT1 | Kotlík závěsný TiZn RHEINZINK půlkulatý,330/100 mm |  | 0 | 0 | 0 | 0 | 1 | 0 | 1 | Nefakturováno | 0 | -100 | 0
145 | 01 | 764554410RAB | Odpadní trouby z TiZn plechu kruhové |  | 0 | 0 | 0 | 0 | 3.25 | 0 | 3.25 | Nefakturováno | 0 | -100 | 0
146 | 01 | 998764101R00 | Přesun hmot pro klempířské konstr., výšky do 6 m |  | 0 | 0 | 0 | 0 | 0.26 | 0 | 0.255 | Nefakturováno | 0 | -100 | 0
| 01 | 766 | Konstrukce truhlářské |  | 0 | 0 | 0 | 0 | 750.12 | 0 | 750.12 | Nefakturováno | 0 | -100 | 0
147 | 01 | 766661112R00 | Montáž dveří do zárubně,otevíravých 1kř.do 0,8 m |  | 0 | 0 | 0 | 0 | 2 | 0 | 2 | Nefakturováno | 0 | -100 | 0
148 | 01 | 766900140VD | Kování dveří klika-klika |  | 0 | 0 | 0 | 0 | 2 | 0 | 2 | Nefakturováno | 0 | -100 | 0
149 | 01 | 611601202 | Dveře vnitřní CPL 0,2 KLASIK plné 1kř. 70x197 cm |  | 0 | 0 | 0 | 0 | 2 | 0 | 2 | Nefakturováno | 0 | -100 | 0
150 | 01 | 766629301R00 | Montáž oken plastových plochy do 1,50 m2 |  | 0 | 0 | 0 | 0 | 4 | 0 | 4 | Nefakturováno | 0 | -100 | 0
151 | 01 | 766629302R00 | Montáž oken plastových plochy do 2,70 m2 |  | 0 | 0 | 0 | 0 | 1 | 0 | 1 | Nefakturováno | 0 | -100 | 0
152 | 01 | 61143021 | Okno plastové jednodílné 80 x 40 cm O, S |  | 0 | 0 | 0 | 0 | 4 | 0 | 4 | Nefakturováno | 0 | -100 | 0
153 | 01 | 61143859 | Okno plastové trojkřídlé 250 x 125 cm OS+výsuvné+FIX bílé |  | 0 | 0 | 0 | 0 | 1 | 0 | 1 | Nefakturováno | 0 | -100 | 0
154 | 01 | 7666206111VD | Dveře vchodové plastové plné 90x202+nadsv. 90x48 prosklený |  | 0 | 0 | 0 | 0 | 1 | 0 | 1 | Nefakturováno | 0 | -100 | 0
155 | 01 | 7666206112VD | Dveře vstupní plastové dvoukř. 150x202 asym.plné |  | 0 | 0 | 0 | 0 | 1 | 0 | 1 | Nefakturováno | 0 | -100 | 0
156 | 01 | 7666206113VD | Dveře vstupní plastové 90x202 plné |  | 0 | 0 | 0 | 0 | 1 | 0 | 1 | Nefakturováno | 0 | -100 | 0
157 | 01 | 766244129VD | Montáž dveří plastových vstupních jednokř.+nadsv. |  | 0 | 0 | 0 | 0 | 1 | 0 | 1 | Nefakturováno | 0 | -100 | 0
158 | 01 | 766244126VD | Montáž dveří plastových vstupních dvoukř. |  | 0 | 0 | 0 | 0 | 1 | 0 | 1 | Nefakturováno | 0 | -100 | 0
159 | 01 | 766244130VD | Montáž dveří plastových jednokř. |  | 0 | 0 | 0 | 0 | 1 | 0 | 1 | Nefakturováno | 0 | -100 | 0
160 | 01 | 998766201R00 | Přesun hmot pro truhlářské konstr., výšky do 6 m |  | 0 | 0 | 0 | 0 | 728.12 | 0 | 728.12 | Nefakturováno | 0 | -100 | 0
| 01 | 771 | Podlahy z dlaždic |  | 0 | 0 | 0 | 0 | 201.27 | 0 | 201.27 | Nefakturováno | 0 | -100 | 0
161 | 01 | 771101210RT1 | Penetrace podkladu pod dlažby |  | 0 | 0 | 0 | 0 | 35.07 | 0 | 35.07 | Nefakturováno | 0 | -100 | 0
162 | 01 | 771475014RT2 | Obklad soklíků keram.rovných, tmel,výška 10 cm |  | 0 | 0 | 0 | 0 | 23.4 | 0 | 23.4 | Nefakturováno | 0 | -100 | 0
163 | 01 | 771575109RT6 | Montáž podlah keram.,hladké, tmel, 30x30 cm |  | 0 | 0 | 0 | 0 | 32.73 | 0 | 32.73 | Nefakturováno | 0 | -100 | 0
164 | 01 | 771578011RT3 | Spára podlaha - stěna, silikonem |  | 0 | 0 | 0 | 0 | 38 | 0 | 38 | Nefakturováno | 0 | -100 | 0
165 | 01 | 771579791R00 | Příplatek za plochu podlah keram. do 5 m2 jednotl. |  | 0 | 0 | 0 | 0 | 4.18 | 0 | 4.18 | Nefakturováno | 0 | -100 | 0
166 | 01 | 771579795RT2 | Příplatek za spárování vodotěsnou hmotou - plošně |  | 0 | 0 | 0 | 0 | 32.73 | 0 | 32.73 | Nefakturováno | 0 | -100 | 0
167 | 01 | 59770102 | Dlaždice 33,3x33,3 cm |  | 0 | 0 | 0 | 0 | 34.37 | 0 | 34.37 | Nefakturováno | 0 | -100 | 0
168 | 01 | 998771101R00 | Přesun hmot pro podlahy z dlaždic, výšky do 6 m |  | 0 | 0 | 0 | 0 | 0.79 | 0 | 0.78836 | Nefakturováno | 0 | -100 | 0
| 01 | 781 | Obklady (keramické) |  | 0 | 0 | 0 | 0 | 173.76 | 0 | 173.76 | Nefakturováno | 0 | -100 | 0
169 | 01 | 781101210RT1 | Penetrace podkladu pod obklady |  | 0 | 0 | 0 | 0 | 35.98 | 0 | 35.98 | Nefakturováno | 0 | -100 | 0
170 | 01 | 781475115R00 | Obklad vnitřní stěn keramický, do tmele, 25x25 cm |  | 0 | 0 | 0 | 0 | 35.98 | 0 | 35.98 | Nefakturováno | 0 | -100 | 0
171 | 01 | 781479705RT3 | Přípl.za spárovací hmotu-plošně,keram.vnitř.obklad |  | 0 | 0 | 0 | 0 | 35.98 | 0 | 35.98 | Nefakturováno | 0 | -100 | 0
172 | 01 | 781491001RT1 | Montáž lišt k obkladům |  | 0 | 0 | 0 | 0 | 27 | 0 | 27 | Nefakturováno | 0 | -100 | 0
173 | 01 | 597813665 | Obkládačka 20x25 světle béžová mat |  | 0 | 0 | 0 | 0 | 38.14 | 0 | 38.14 | Nefakturováno | 0 | -100 | 0
174 | 01 | 998781101R00 | Přesun hmot pro obklady keramické, výšky do 6 m |  | 0 | 0 | 0 | 0 | 0.68 | 0 | 0.67737 | Nefakturováno | 0 | -100 | 0
| 01 | 783 | Nátěry |  | 0 | 0 | 0 | 0 | 65.94 | 0 | 65.94 | Nefakturováno | 0 | -100 | 0
175 | 01 | 783782206R00 | Nátěr tesařských konstrukcí Bochemitem QB Hobby 2x |  | 0 | 0 | 0 | 0 | 63.14 | 0 | 63.14 | Nefakturováno | 0 | -100 | 0
176 | 01 | 783124121RT4 | Nátěr syntetický OK "B" dvojnásobný, Paulín |  | 0 | 0 | 0 | 0 | 2.8 | 0 | 2.8 | Nefakturováno | 0 | -100 | 0
| 01 | 784 | Malby |  | 0 | 0 | 0 | 0 | 243.66 | 0 | 243.66 | Nefakturováno | 0 | -100 | 0
177 | 01 | 784161501R00 | Penetrace podkladu nátěrem HET, Brillant 100, 1 x |  | 0 | 0 | 0 | 0 | 121.83 | 0 | 121.83 | Nefakturováno | 0 | -100 | 0
178 | 01 | 784165612R00 | Malba HET Brillant 100, bílá, bez penetrace, 2x |  | 0 | 0 | 0 | 0 | 121.83 | 0 | 121.83 | Nefakturováno | 0 | -100 | 0
| 01 | 94 | Lešení a stavební výtahy |  | 0 | 0 | 0 | 0 | 40 | 0 | 40 | Nefakturováno | 0 | -100 | 0
179 | 01 | 941955001R00 | Lešení lehké pomocné, výška podlahy do 1,2 m |  | 0 | 0 | 0 | 0 | 40 | 0 | 40 | Nefakturováno | 0 | -100 | 0
| 01 | 95 | Různé dokončovací konstrukce a práce na pozemních stavbách |  | 0 | 0 | 0 | 0 | 42.4 | 0 | 42.4 | Nefakturováno | 0 | -100 | 0
180 | 01 | 952901111R00 | Vyčištění budov o výšce podlaží do 4 m |  | 0 | 0 | 0 | 0 | 40.4 | 0 | 40.4 | Nefakturováno | 0 | -100 | 0
181 | 01 | 953941312R00 | Osazení hasicího přístroje na stěnu |  | 0 | 0 | 0 | 0 | 1 | 0 | 1 | Nefakturováno | 0 | -100 | 0
182 | 01 | 44984122 | Přístroj hasicí práškový NEURUPPIN PG 2 PMK |  | 0 | 0 | 0 | 0 | 1 | 0 | 1 | Nefakturováno | 0 | -100 | 0
| 01 | H01 | Budovy občanské výstavby |  | 0 | 0 | 0 | 0 | 74.21 | 0 | 74.21 | Nefakturováno | 0 | -100 | 0
183 | 01 | 998011001R00 | Přesun hmot pro budovy zděné výšky do 6 m |  | 0 | 0 | 0 | 0 | 74.21 | 0 | 74.211 | Nefakturováno | 0 | -100 | 0
| 01 | M21 | Elektromontáže |  | 0 | 0 | 0 | 0 | 67.25 | 0 | 67.25 | Nefakturováno | 0 | -100 | 0
184 | 01 | 210220021RT1 | Vedení uzemňovací v zemi FeZn do 120 mm2 vč.svorek |  | 0 | 0 | 0 | 0 | 26.15 | 0 | 26.15 | Nefakturováno | 0 | -100 | 0
185 | 01 | 210220022RT1 | Vedení uzemňovací v zemi FeZn, D 8 - 10 mm |  | 0 | 0 | 0 | 0 | 11.2 | 0 | 11.2 | Nefakturováno | 0 | -100 | 0
186 | 01 | 210220302RT3 | Svorka hromosvodová nad 2 šrouby /ST, SJ, SR, atd/ |  | 0 | 0 | 0 | 0 | 4 | 0 | 4 | Nefakturováno | 0 | -100 | 0
187 | 01 | 210220010R00 | Nátěr zemnícího pásku do 120 mm2 |  | 0 | 0 | 0 | 0 | 24.9 | 0 | 24.9 | Nefakturováno | 0 | -100 | 0
188 | 01 | 210999NVD | Vnitřní elektroinstalace -svítidla, revize |  | 0 | 0 | 0 | 0 | 1 | 0 | 1 | Nefakturováno | 0 | -100 | 0
Poznámka:

## Krycí list rozpočtu
Krycí list slepého rozpočtu
Název stavby: |  | Objekt zázemí,pergoly a přemíst. podia v areálu HZ Michálkovice |  | Objednatel: | MO Michálkovice, ČA 325/106, Ostrava |  | IČ/DIČ:
Druh stavby: |  | Novostavba -SO 01 Zázemí, bufet |  | Projektant: |  |  | IČ/DIČ:
Lokalita: |  | Ostrava-Michálkovice |  | Zhotovitel: |  |  | IČ/DIČ:
Začátek výstavby: |  |  |  | Konec výstavby: |  |  | Položek: | 188
JKSO: |  |  |  | Zpracoval: | R.Šípek |  | Datum: | 01.06.2018
Rozpočtové náklady v Kč
A | Základní rozpočtové náklady |  | B | Doplňkové náklady |  | C | Náklady na umístění stavby (NUS)
HSV | Dodávky | 0 | Práce přesčas |  | 0 | Zařízení staveniště |  | 0
| Montáž | 0 | Bez pevné podl. |  | 0 | Mimostav. doprava |  | 0
PSV | Dodávky | 0 | Kulturní památka |  | 0 | Územní vlivy |  | 0
| Montáž | 0 |  |  |  | Provozní vlivy |  | 0
"M" | Dodávky | 0 |  |  |  | Ostatní |  | 0
| Montáž | 0 |  |  |  | NUS z rozpočtu |  | 0
Ostatní materiál |  | 0
Přesun hmot a sutí |  | 0
ZRN celkem |  | 0 | DN celkem |  | 0 | NUS celkem |  | 0
|  |  | DN celkem z obj. |  | 0 | NUS celkem z obj. |  | 0
ORN celkem
[6 empty] | ORN celkem z obj. |  | 0
Základ 0% |  | 0
Základ 15% |  | 0 | DPH 15% |  | 0 | Celkem bez DPH |  | 0
Základ 21% |  | 0 | DPH 21% |  | 0 | Celkem včetně DPH |  | 0
Projektant |  |  | Objednatel |  |  | Zhotovitel
Datum, razítko a podpis |  |  | Datum, razítko a podpis |  |  | Datum, razítko a podpis
Poznámka: