## Stavební rozpočet
Slepý stavební rozpočet
Název stavby: |  |  | Objekt zázemí,pergoly a přemíst. podia v areálu HZ Michálkovice | Doba výstavby: |  |  |  | Objednatel: | MO Michálkovice, ČA 325/106, Ostrava
Druh stavby: |  |  | Novostavba - SO 03 Přemístění podia | Začátek výstavby: |  |  |  | Projektant:
Lokalita: |  |  | Ostrava-Michálkovice | Konec výstavby: |  |  |  | Zhotovitel:
JKSO: |  |  |  | Zpracováno dne: |  | 01.06.2018 |  | Zpracoval: | R.Šípek
Č | Objekt | Kód | Zkrácený popis | M.j. | Množství | Jednot. | Náklady (Kč) |  |  | Hmotnost (t) |  | Cenová
|  |  | Rozměry |  |  | cena (Kč) | Dodávka | Montáž | Celkem | Jednot. | Celkem | soustava | Přesuny | Typ skupiny | HSV mat | HSV prac | PSV mat | PSV prac | Mont mat | Mont prac | Ostatní mat.
| 03 |  | SO 03 Přemístění podia |  |  |  | 0 | 0 | 0 |  | 13.88
| 03 | 13 | Hloubené vykopávky |  |  |  | 0 | 0 | 0 |  | 0 | [10 empty] | 03 | [7 empty] | 0 | 0 | 0
1 | 03 | 133201101R00 | Hloubení šachet v hor.3 do 100 m3 | m3 | 2.21 | 0 | 0 | 0 | 0 | 0 | 0 | RTS I / 2018 | 0 |  | 0 | 0 | 0 | 0 | 0 | 0 | 0 | 03 | 0 | 0 | 0 | 21 | 0 | 0 | 1 |  |  |  | 0 | 0 | 13_ | 03_1_ | 03_ | 0 | 0 | 0 | 0
|  |  | 0,7*0,7*0,5*9 |  | 2.21
2 | 03 | 133201109R00 | Příplatek za lepivost - hloubení šachet v hor.3 | m3 | 2.21 | 0 | 0 | 0 | 0 | 0 | 0 | RTS I / 2018 | 0 |  | 0 | 0 | 0 | 0 | 0 | 0 | 0 | 03 | 0 | 0 | 0 | 21 | 0 | 0 | 1 |  |  |  | 0 | 0 | 13_ | 03_1_ | 03_ | 0 | 0 | 0 | 0
| 03 | 18 | Povrchové úpravy terénu |  |  |  | 0 | 0 | 0 |  | 0 | [10 empty] | 03 | [7 empty] | 0 | 0 | 0
3 | 03 | 181006111R00 | Rozprostření zemin v rov./sklonu 1:5, tl. do 10 cm | m2 | 56 | 0 | 0 | 0 | 0 | 0 | 0 | RTS I / 2018 | 0 |  | 0 | 0 | 0 | 0 | 0 | 0 | 0 | 03 | 0 | 0 | 0 | 21 | 0 | 0 | 1 |  |  |  | 0 | 0 | 18_ | 03_1_ | 03_ | 0 | 0 | 0 | 0
|  |  | 7*8 |  | 56
| 03 | 27 | Základy |  |  |  | 0 | 0 | 0 |  | 5.7625 | [10 empty] | 03 | [7 empty] | 0 | 0 | 0
4 | 03 | 271571112R00 | Polštář základu ze štěrkopísku netříděného | m3 | 0.88 | 0 | 0 | 0 | 0 | 1.9397 | 1.7069 | RTS I / 2018 | 0 |  | 0 | 0 | 0 | 0 | 0 | 0 | 0 | 03 | 0 | 0 | 0 | 21 | 0 | 0 | 1 |  |  |  | 0 | 0 | 27_ | 03_2_ | 03_ | 0 | 0 | 0 | 1.7069
|  |  | 0,7*0,7*0,2*9 |  | 0.88
5 | 03 | 275313621R00 | Beton základových patek prostý C 20/25 | m3 | 1.32 | 0 | 0 | 0 | 0 | 2.525 | 3.333 | RTS I / 2018 | 0 |  | 0 | 0 | 0 | 0 | 0 | 0 | 0 | 03 | 0 | 0 | 0 | 21 | 0 | 0 | 1 |  |  |  | 0 | 0 | 27_ | 03_2_ | 03_ | 0 | 0 | 0 | 3.333
|  |  | 0,7*0,7*0,3*9 |  | 1.32
6 | 03 | 277321116R00 | Železobeton zákl. pilířů z cem. portlad. C 16/20 | m3 | 0.27 | 0 | 0 | 0 | 0 | 2.525 | 0.68175 | RTS I / 2018 | 0 |  | 0 | 0 | 0 | 0 | 0 | 0 | 0 | 03 | 0 | 0 | 0 | 21 | 0 | 0 | 1 |  |  |  | 0 | 0 | 27_ | 03_2_ | 03_ | 0 | 0 | 0 | 0.68175
|  |  | 0,3*0,3*0,33*9 |  | 0.27
7 | 03 | 277354111R00 | Bednění základových pilířů zřízení | m2 | 3.56 | 0 | 0 | 0 | 0 | 0.0002 | 0.000712 | RTS I / 2018 | 0 |  | 0 | 0 | 0 | 0 | 0 | 0 | 0 | 03 | 0 | 0 | 0 | 21 | 0 | 0 | 1 |  |  |  | 0 | 0 | 27_ | 03_2_ | 03_ | 0 | 0 | 0 | 0.000712
|  |  | 0,3*0,33*4*9 |  | 3.56
8 | 03 | 277354211R00 | Bednění základových pilířů odstranění | m2 | 3.56 | 0 | 0 | 0 | 0 | 0 | 0 | RTS I / 2018 | 0 |  | 0 | 0 | 0 | 0 | 0 | 0 | 0 | 03 | 0 | 0 | 0 | 21 | 0 | 0 | 1 |  |  |  | 0 | 0 | 27_ | 03_2_ | 03_ | 0 | 0 | 0 | 0
9 | 03 | 277361211R00 | Výztuž základ. pilířů do 12 mm z oceli 10 216 (E) | t | 0.04 | 0 | 0 | 0 | 0 | 1.0035 | 0.04014 | RTS I / 2018 | 0 |  | 0 | 0 | 0 | 0 | 0 | 0 | 0 | 03 | 0 | 0 | 0 | 21 | 0 | 0 | 1 |  |  |  | 0 | 0 | 27_ | 03_2_ | 03_ | 0 | 0 | 0 | 0.04014
| 03 | 762 | Konstrukce tesařské |  |  |  | 0 | 0 | 0 |  | 3.0813 | [10 empty] | 03 | [7 empty] | 0 | 0 | 0
10 | 03 | 762523108RT2 | Položení podlah hoblovaných na sraz z fošen | m2 | 43.4 | 0 | 0 | 0 | 0 | 0.02257 | 0.97954 | RTS I / 2018 | 0 |  | 0 | 0 | 0 | 0 | 0 | 0 | 0 | 03 | 0 | 0 | 0 | 21 | 0 | 0 | 7 |  |  |  | 0 | 0 | 762_ | 03_76_ | 03_ | 0 | 0 | 0 | 0.97954
|  |  | 43,4 vč. dod. fošen tl.38mm |  | 43.4
11 | 03 | 762595000R00 | Spojovací a ochranné prostředky k položení podlah | m3 | 1.74 | 0 | 0 | 0 | 0 | 0.00295 | 0.005133 | RTS I / 2018 | 0 |  | 0 | 0 | 0 | 0 | 0 | 0 | 0 | 03 | 0 | 0 | 0 | 21 | 0 | 0 | 7 |  |  |  | 0 | 0 | 762_ | 03_76_ | 03_ | 0 | 0 | 0 | 0.005133
|  |  | 43,4*0,04 |  | 1.74
12 | 03 | 762712120RT3 | Montáž vázaných konstrukcí hraněných do 224 cm2 | m | 50.8 | 0 | 0 | 0 | 0 | 0.01585 | 0.80518 | RTS I / 2018 | 0 |  | 0 | 0 | 0 | 0 | 0 | 0 | 0 | 03 | 0 | 0 | 0 | 21 | 0 | 0 | 7 |  |  |  | 0 | 0 | 762_ | 03_76_ | 03_ | 0 | 0 | 0 | 0.80518
|  |  | 6,35*8 vaznice 2 vč. hr.100x200 |  | 50.8
13 | 03 | 762712140RT2 | Montáž vázaných konstrukcí hraněných do 450 cm2 | m | 21.9 | 0 | 0 | 0 | 0 | 0.02346 | 0.51377 | RTS I / 2018 | 0 |  | 0 | 0 | 0 | 0 | 0 | 0 | 0 | 03 | 0 | 0 | 0 | 21 | 0 | 0 | 7 |  |  |  | 0 | 0 | 762_ | 03_76_ | 03_ | 0 | 0 | 0 | 0.51377
|  |  | 7,3*3 vaznice 1 vč. hr.140x240 |  | 21.9
14 | 03 | 762795000R00 | Spojovací prostředky pro vázané konstrukce | m3 | 1.76 | 0 | 0 | 0 | 0 | 0.0291 | 0.051216 | RTS I / 2018 | 0 |  | 0 | 0 | 0 | 0 | 0 | 0 | 0 | 03 | 0 | 0 | 0 | 21 | 0 | 0 | 7 |  |  |  | 0 | 0 | 762_ | 03_76_ | 03_ | 0 | 0 | 0 | 0.051216
|  |  | 0,1*0,2*50,8 |  | 1.02
|  |  | 0,14*0,24*21,9 |  | 0.74
15 | 03 | 762112110RT3 | Montáž konstrukce stěn z řeziva hraněn. do 120 cm2 | m | 21.2 | 0 | 0 | 0 | 0 | 0.00746 | 0.15815 | RTS I / 2018 | 0 |  | 0 | 0 | 0 | 0 | 0 | 0 | 0 | 03 | 0 | 0 | 0 | 21 | 0 | 0 | 7 |  |  |  | 0 | 0 | 762_ | 03_76_ | 03_ | 0 | 0 | 0 | 0.15815
|  |  | 3,9*4 nosná konstr. štít. stěny vč. hr. 100x120 |  | 15.6
|  |  | 2,8*2 |  | 5.6
16 | 03 | 762085140R00 | Hoblování viditelných částí krovu čtyřstranné | m | 21.2 | 0 | 0 | 0 | 0 | 0 | 0 | RTS I / 2018 | 0 |  | 0 | 0 | 0 | 0 | 0 | 0 | 0 | 03 | 0 | 0 | 0 | 21 | 0 | 0 | 7 |  |  |  | 0 | 0 | 762_ | 03_76_ | 03_ | 0 | 0 | 0 | 0
|  |  | 21,2 nosná konstr. štítu |  | 21.2
17 | 03 | 762136114RT2 | Montáž bednění stěn z latí hoblov., mezery 4 - 6cm | m2 | 23.13 | 0 | 0 | 0 | 0 | 0.00061 | 0.014109 | RTS I / 2018 | 0 |  | 0 | 0 | 0 | 0 | 0 | 0 | 0 | 03 | 0 | 0 | 0 | 21 | 0 | 0 | 7 |  |  |  | 0 | 0 | 762_ | 03_76_ | 03_ | 0 | 0 | 0 | 0.014109
|  |  | 6,25*3,7 vč. dod. latí 4/6 |  | 23.13
18 | 03 | 762132135RT3 | Montáž bednění stěn, prkna hoblovaná 32 mm na sraz | m2 | 22.83 | 0 | 0 | 0 | 0 | 0.01468 | 0.33514 | RTS I / 2018 | 0 |  | 0 | 0 | 0 | 0 | 0 | 0 | 0 | 03 | 0 | 0 | 0 | 21 | 0 | 0 | 7 |  |  |  | 0 | 0 | 762_ | 03_76_ | 03_ | 0 | 0 | 0 | 0.33514
|  |  | 6,6*0,83*2 opláštění soklu vč. dod. prken tl.24mm |  | 10.96
|  |  | 7,15*0,83*2 |  | 11.87
19 | 03 | 762112110RT4 | Montáž konstrukce stěn z řeziva hraněn. do 120 cm2 | m | 36 | 0 | 0 | 0 | 0 | 0.00528 | 0.19008 | RTS I / 2018 | 0 |  | 0 | 0 | 0 | 0 | 0 | 0 | 0 | 03 | 0 | 0 | 0 | 21 | 0 | 0 | 7 |  |  |  | 0 | 0 | 762_ | 03_76_ | 03_ | 0 | 0 | 0 | 0.19008
|  |  | 0,85*5*2 vč. fošny 60x100 -nosná konstr. soklu |  | 8.5
|  |  | (6,6+7,15)*2 |  | 27.5
20 | 03 | 762195000R00 | Spojovací a ochranné prostředky pro montáž stěn | m3 | 1.87 | 0 | 0 | 0 | 0 | 0.01549 | 0.028966 | RTS I / 2018 | 0 |  | 0 | 0 | 0 | 0 | 0 | 0 | 0 | 03 | 0 | 0 | 0 | 21 | 0 | 0 | 7 |  |  |  | 0 | 0 | 762_ | 03_76_ | 03_ | 0 | 0 | 0 | 0.028966
|  |  | 0,1*0,12*21,2 nosná konstr. štítu |  | 0.25
|  |  | 23,13*0,04*0,9 latě |  | 0.83
|  |  | 22,83*0,025 prkna |  | 0.57
|  |  | 0,1*0,06*36 nosná konstr. soklu |  | 0.22
21 | 03 | 998762102R00 | Přesun hmot pro tesařské konstrukce, výšky do 12 m | t | 3.08 | 0 | 0 | 0 | 0 | 0 | 0 | RTS I / 2018 | 0 |  | 0 | 0 | 0 | 0 | 0 | 0 | 0 | 03 | 0 | 0 | 0 | 21 | 0 | 0 | 5 |  |  |  | 0 | 0 | 762_ | 03_76_ | 03_ | 0 | 0 | 0 | 0
| 03 | 764 | Konstrukce klempířské |  |  |  | 0 | 0 | 0 |  | 0.66083 | [10 empty] | 03 | [7 empty] | 0 | 0 | 0
22 | 03 | 764905502RT3 | Krytina z trapéz.plechů T45Dn, na ocel | m2 | 84.7 | 0 | 0 | 0 | 0 | 0.00716 | 0.60645 | RTS I / 2018 | 0 |  | 0 | 0 | 0 | 0 | 0 | 0 | 0 | 03 | 0 | 0 | 0 | 21 | 0 | 0 | 7 |  |  |  | 0 | 0 | 764_ | 03_76_ | 03_ | 0 | 0 | 0 | 0.60645
|  |  | 7,7*11 |  | 84.7
23 | 03 | 998764102R00 | Přesun hmot pro klempířské konstr., výšky do 12 m | t | 0.61 | 0 | 0 | 0 | 0 | 0 | 0 | RTS I / 2018 | 0 |  | 0 | 0 | 0 | 0 | 0 | 0 | 0 | 03 | 0 | 0 | 0 | 21 | 0 | 0 | 5 |  |  |  | 0 | 0 | 764_ | 03_76_ | 03_ | 0 | 0 | 0 | 0
24 | 03 | 764252603RT1 | Žlab podokapní půlkulatý TiZn RHEINZINK rš. 280 mm | m | 15.5 | 0 | 0 | 0 | 0 | 0.00225 | 0.034875 | RTS I / 2018 | 0 |  | 0 | 0 | 0 | 0 | 0 | 0 | 0 | 03 | 0 | 0 | 0 | 21 | 0 | 0 | 7 |  |  |  | 0 | 0 | 764_ | 03_76_ | 03_ | 0 | 0 | 0 | 0.034875
|  |  | 7,75*2 |  | 15.5
25 | 03 | 764259613RT1 | Kotlík závěsný TiZn RHEINZINK půlkulatý,280/100 mm | kus | 2 | 0 | 0 | 0 | 0 | 0.00032 | 0.00064 | RTS I / 2018 | 0 |  | 0 | 0 | 0 | 0 | 0 | 0 | 0 | 03 | 0 | 0 | 0 | 21 | 0 | 0 | 7 |  |  |  | 0 | 0 | 764_ | 03_76_ | 03_ | 0 | 0 | 0 | 0.00064
26 | 03 | 764554402R00 | Odpadní trouby z Ti Zn plechu, kruhové, D 100 mm | m | 7.2 | 0 | 0 | 0 | 0 | 0.00262 | 0.018864 | RTS I / 2018 | 0 |  | 0 | 0 | 0 | 0 | 0 | 0 | 0 | 03 | 0 | 0 | 0 | 21 | 0 | 0 | 7 |  |  |  | 0 | 0 | 764_ | 03_76_ | 03_ | 0 | 0 | 0 | 0.018864
|  |  | 3,6*2 |  | 7.2
27 | 03 | 998764202R00 | Přesun hmot pro klempířské konstr., výšky do 12 m | % | 1295.48 | 0 | 0 | 0 | 0 | 0 | 0 | RTS I / 2018 | 0 |  | 0 | 0 | 0 | 0 | 0 | 0 | 0 | 03 | 0 | 0 | 0 | 21 | 0 | 0 | 5 |  |  |  | 0 | 0 | 764_ | 03_76_ | 03_ | 0 | 0 | 0 | 0
| 03 | 767 | Konstrukce doplňkové stavební (zámečnické) |  |  |  | 0 | 0 | 0 |  | 0.99745 | [10 empty] | 03 | [7 empty] | 0 | 0 | 0
28 | 03 | 767420230VD | Z1 Schodiště ocel. se zábradlím pororošt+jakl.prof. zábradlí,pozink. | ks | 1 | 0 | 0 | 0 | 0 | 0 | 0 | RTS I / 2017 | 0 |  | 0 | 0 | 0 | 0 | 0 | 0 | 0 | 03 | 0 | 0 | 0 | 21 | 0 | 0 | 7 |  |  |  | 0 | 0 | 767_ | 03_76_ | 03_ | 0 | 0 | 0 | 0
29 | 03 | 767392802R00 | Demontáž krytin střech z plechů, šroubovaných | m2 | 84.7 | 0 | 0 | 0 | 0 | 0.007 | 0.5929 | RTS I / 2018 | 0 |  | 0 | 0 | 0 | 0 | 0 | 0 | 0 | 03 | 0 | 0 | 0 | 21 | 0 | 0 | 7 |  |  |  | 0 | 0 | 767_ | 03_76_ | 03_ | 0 | 0 | 0 | 0.5929
30 | 03 | 767995101R00 | Výroba a montáž kov. atypických konstr. do 5 kg | kg | 15.4 | 0 | 0 | 0 | 0 | 6e-05 | 0.000924 | RTS I / 2018 | 0 |  | 0 | 0 | 0 | 0 | 0 | 0 | 0 | 03 | 0 | 0 | 0 | 21 | 0 | 0 | 7 |  |  |  | 0 | 0 | 767_ | 03_76_ | 03_ | 0 | 0 | 0 | 0.000924
|  |  | 15,4 ocel. úchyty pro nosné konstr. štítu |  | 15.4
31 | 03 | 13321098 | Tyč ocelová plochá jakost S235 70x 8 mm | kg | 16.63 | 0 | 0 | 0 | 0 | 0.001 | 0.01663 | RTS I / 2018 | 0 |  | 0 | 0 | 0 | 0 | 0 | 0 | 0 | 03 | 0 | 0 | 0 | 21 | 0 | 0 | 7 |  |  |  | 0 | 0 | 767_ | 03_76_ | 03_ | 0 | 0 | 0 | 0.01663
|  |  | 0,25*4,4*14*1,08 |  | 16.63
32 | 03 | 13384425 | Tyč průřezu U 100, střední, jakost oceli S235 | t | 0.31 | 0 | 0 | 0 | 0 | 1 | 0.31 | RTS I / 2018 | 0 |  | 0 | 0 | 0 | 0 | 0 | 0 | 0 | 03 | 0 | 0 | 0 | 21 | 0 | 0 | 7 |  |  |  | 0 | 0 | 767_ | 03_76_ | 03_ | 0 | 0 | 0 | 0.31
|  |  | (6,6+7,15)*2*0,0106*1,08 |  | 0.31
33 | 03 | 13331762 | Úhelník rovnoramenný L jakost S235 70x 70x 6 mm | t | 0.06 | 0 | 0 | 0 | 0 | 1 | 0.06 | RTS I / 2018 | 0 |  | 0 | 0 | 0 | 0 | 0 | 0 | 0 | 03 | 0 | 0 | 0 | 21 | 0 | 0 | 7 |  |  |  | 0 | 0 | 767_ | 03_76_ | 03_ | 0 | 0 | 0 | 0.06
|  |  | 0,5*8*2*0,0064*1,08 |  | 0.06
34 | 03 | 767995107R00 | Výroba a montáž kov. atypických konstr. do 500 kg | kg | 340 | 0 | 0 | 0 | 0 | 5e-05 | 0.017 | RTS I / 2018 | 0 |  | 0 | 0 | 0 | 0 | 0 | 0 | 0 | 03 | 0 | 0 | 0 | 21 | 0 | 0 | 7 |  |  |  | 0 | 0 | 767_ | 03_76_ | 03_ | 0 | 0 | 0 | 0.017
|  |  | 290 ocel. nosná konstr. pro opláštění soklu |  | 290
|  |  | 50 |  | 50
35 | 03 | 998767202R00 | Přesun hmot pro zámečnické konstr., výšky do 12 m | % | 359.9 | 0 | 0 | 0 | 0 | 0 | 0 | RTS I / 2018 | 0 |  | 0 | 0 | 0 | 0 | 0 | 0 | 0 | 03 | 0 | 0 | 0 | 21 | 0 | 0 | 5 |  |  |  | 0 | 0 | 767_ | 03_76_ | 03_ | 0 | 0 | 0 | 0
| 03 | 775 | Podlahy vlysové a parketové |  |  |  | 0 | 0 | 0 |  | 0 | [10 empty] | 03 | [7 empty] | 0 | 0 | 0
36 | 03 | 775592002R00 | Broušení dřevěných podlah střední zr.36-40 | m2 | 43.4 | 0 | 0 | 0 | 0 | 0 | 0 | RTS I / 2018 | 0 |  | 0 | 0 | 0 | 0 | 0 | 0 | 0 | 03 | 0 | 0 | 0 | 21 | 0 | 0 | 7 |  |  |  | 0 | 0 | 775_ | 03_77_ | 03_ | 0 | 0 | 0 | 0
| 03 | 783 | Nátěry |  |  |  | 0 | 0 | 0 |  | 0.10195 | [10 empty] | 03 | [7 empty] | 0 | 0 | 0
37 | 03 | 783782206R00 | Nátěr tesařských konstrukcí Bochemitem QB Hobby 2x | m2 | 58.64 | 0 | 0 | 0 | 0 | 0.0003 | 0.017592 | RTS I / 2018 | 0 |  | 0 | 0 | 0 | 0 | 0 | 0 | 0 | 03 | 0 | 0 | 0 | 21 | 0 | 0 | 7 |  |  |  | 0 | 0 | 783_ | 03_78_ | 03_ | 0 | 0 | 0 | 0.017592
|  |  | (0,14+0,24)*2*21,9 |  | 16.64
|  |  | (0,1+0,2)*2*50,8 |  | 30.48
|  |  | (0,1+0,06)*2*36 nosná konstr. soklu |  | 11.52
38 | 03 | 783904811R00 | Odrezivění kovových konstrukcí | m2 | 56 | 0 | 0 | 0 | 0 | 1e-05 | 0.00056 | RTS I / 2018 | 0 |  | 0 | 0 | 0 | 0 | 0 | 0 | 0 | 03 | 0 | 0 | 0 | 21 | 0 | 0 | 7 |  |  |  | 0 | 0 | 783_ | 03_78_ | 03_ | 0 | 0 | 0 | 0.00056
39 | 03 | 783903811R00 | Odmaštění chemickými rozpouštědly | m2 | 56 | 0 | 0 | 0 | 0 | 7e-05 | 0.00392 | RTS I / 2018 | 0 |  | 0 | 0 | 0 | 0 | 0 | 0 | 0 | 03 | 0 | 0 | 0 | 21 | 0 | 0 | 7 |  |  |  | 0 | 0 | 783_ | 03_78_ | 03_ | 0 | 0 | 0 | 0.00392
40 | 03 | 783222941RT1 | Údržba, nátěr syntetický kovových konstr. Roko 2x | m2 | 56 | 0 | 0 | 0 | 0 | 0.0005 | 0.028 | RTS I / 2018 | 0 |  | 0 | 0 | 0 | 0 | 0 | 0 | 0 | 03 | 0 | 0 | 0 | 21 | 0 | 0 | 7 |  |  |  | 0 | 0 | 783_ | 03_78_ | 03_ | 0 | 0 | 0 | 0.028
41 | 03 | 783201811R00 | Odstranění nátěrů z kovových konstrukcí oškrábáním | m2 | 56 | 0 | 0 | 0 | 0 | 1e-05 | 0.00056 | RTS I / 2018 | 0 |  | 0 | 0 | 0 | 0 | 0 | 0 | 0 | 03 | 0 | 0 | 0 | 21 | 0 | 0 | 7 |  |  |  | 0 | 0 | 783_ | 03_78_ | 03_ | 0 | 0 | 0 | 0.00056
42 | 03 | 783682131R00 | Lazura ochranná olejová dřevěných podlah (Osmo) 2x | m2 | 43.4 | 0 | 0 | 0 | 0 | 9e-05 | 0.003906 | RTS I / 2018 | 0 |  | 0 | 0 | 0 | 0 | 0 | 0 | 0 | 03 | 0 | 0 | 0 | 21 | 0 | 0 | 7 |  |  |  | 0 | 0 | 783_ | 03_78_ | 03_ | 0 | 0 | 0 | 0.003906
43 | 03 | 783682111R00 | Impregnace olejová dřevěných podlah WR (Osmo) 1x | m2 | 43.4 | 0 | 0 | 0 | 0 | 0.0002 | 0.00868 | RTS I / 2018 | 0 |  | 0 | 0 | 0 | 0 | 0 | 0 | 0 | 03 | 0 | 0 | 0 | 21 | 0 | 0 | 7 |  |  |  | 0 | 0 | 783_ | 03_78_ | 03_ | 0 | 0 | 0 | 0.00868
44 | 03 | 783626211RT1 | Nátěr truhlářských výrobků lazurovací BASF 2x | m2 | 107.32 | 0 | 0 | 0 | 0 | 0.00032 | 0.034342 | RTS I / 2018 | 0 |  | 0 | 0 | 0 | 0 | 0 | 0 | 0 | 03 | 0 | 0 | 0 | 21 | 0 | 0 | 7 |  |  |  | 0 | 0 | 783_ | 03_78_ | 03_ | 0 | 0 | 0 | 0.034342
|  |  | 57 latě štítu |  | 57
|  |  | (0,1+0,12)*21,2 nosná konstr. štítu |  | 4.66
|  |  | 22,83*2 opláštění soklu |  | 45.66
45 | 03 | 783126151R00 | Nátěr syntetický OK plnostěn. "D" dvojnás., Paulín | m2 | 13.73 | 0 | 0 | 0 | 0 | 0.00032 | 0.0043936 | RTS I / 2018 | 0 |  | 0 | 0 | 0 | 0 | 0 | 0 | 0 | 03 | 0 | 0 | 0 | 21 | 0 | 0 | 7 |  |  |  | 0 | 0 | 783_ | 03_78_ | 03_ | 0 | 0 | 0 | 0.0043936
|  |  | 0,07*0,25*2*14 úchyty štítu |  | 0.49
|  |  | (0,05+0,1+0,05)*2*(6,6+7,15)*2 U č.100 |  | 11
|  |  | (0,07*2*2)*0,5*16 L 70/70 |  | 2.24
| 03 | 94 | Lešení a stavební výtahy |  |  |  | 0 | 0 | 0 |  | 3.276 | [10 empty] | 03 | [7 empty] | 0 | 0 | 0
46 | 03 | 94840600VD | Výpomocné jeřábové práce + převoz ocel. konstrukce | kompl | 1 | 0 | 0 | 0 | 0 | 0 | 0 | RTS II / 2017 | 0 |  | 0 | 0 | 0 | 0 | 0 | 0 | 0 | 03 | 0 | 0 | 0 | 21 | 0 | 0 | 1 |  |  |  | 0 | 0 | 94_ | 03_9_ | 03_ | 0 | 0 | 0 | 0
47 | 03 | 943943221R00 | Montáž lešení prostorové lehké, do 200kg, H 10 m | m3 | 308.55 | 0 | 0 | 0 | 0 | 0.00735 | 2.2678 | RTS I / 2018 | 0 |  | 0 | 0 | 0 | 0 | 0 | 0 | 0 | 03 | 0 | 0 | 0 | 21 | 0 | 0 | 1 |  |  |  | 0 | 0 | 94_ | 03_9_ | 03_ | 0 | 0 | 0 | 2.2678
|  |  | 8,5*6,6*5,5 |  | 308.55
48 | 03 | 943943292R00 | Příplatek za každý měsíc použití k pol..3221, 3222 | m3 | 308.55 | 0 | 0 | 0 | 0 | 0.00012 | 0.037026 | RTS I / 2018 | 0 |  | 0 | 0 | 0 | 0 | 0 | 0 | 0 | 03 | 0 | 0 | 0 | 21 | 0 | 0 | 1 |  |  |  | 0 | 0 | 94_ | 03_9_ | 03_ | 0 | 0 | 0 | 0.037026
49 | 03 | 943943821R00 | Demontáž lešení, prostor. lehké, 200 kPa, H 10 m | m3 | 308.55 | 0 | 0 | 0 | 0 | 0 | 0 | RTS I / 2018 | 0 |  | 0 | 0 | 0 | 0 | 0 | 0 | 0 | 03 | 0 | 0 | 0 | 21 | 0 | 0 | 1 |  |  |  | 0 | 0 | 94_ | 03_9_ | 03_ | 0 | 0 | 0 | 0
50 | 03 | 943955021R00 | Montáž lešeňové podlahy s příčníky a podél.,H 10 m | m2 | 56.1 | 0 | 0 | 0 | 0 | 0.01691 | 0.94865 | RTS I / 2018 | 0 |  | 0 | 0 | 0 | 0 | 0 | 0 | 0 | 03 | 0 | 0 | 0 | 21 | 0 | 0 | 1 |  |  |  | 0 | 0 | 94_ | 03_9_ | 03_ | 0 | 0 | 0 | 0.94865
|  |  | 8,5*6,6 |  | 56.1
51 | 03 | 943955191R00 | Příplatek za každý měsíc použití leš.k pol.21až 41 | m2 | 56.1 | 0 | 0 | 0 | 0 | 0.0004 | 0.02244 | RTS I / 2018 | 0 |  | 0 | 0 | 0 | 0 | 0 | 0 | 0 | 03 | 0 | 0 | 0 | 21 | 0 | 0 | 1 |  |  |  | 0 | 0 | 94_ | 03_9_ | 03_ | 0 | 0 | 0 | 0.02244
52 | 03 | 943955821R00 | Demontáž leš. podlahy s příč. a podélníky, H 10 m | m2 | 56.1 | 0 | 0 | 0 | 0 | 0 | 0 | RTS I / 2018 | 0 |  | 0 | 0 | 0 | 0 | 0 | 0 | 0 | 03 | 0 | 0 | 0 | 21 | 0 | 0 | 1 |  |  |  | 0 | 0 | 94_ | 03_9_ | 03_ | 0 | 0 | 0 | 0
| 03 | H02 | Haly občanské výstavby |  |  |  | 0 | 0 | 0 |  | 0 | [10 empty] | 03 | [7 empty] | 0 | 0 | 0
53 | 03 | 998021021R00 | Přesun hmot pro haly zděné výšky do 20 m | t | 9.04 | 0 | 0 | 0 | 0 | 0 | 0 | RTS I / 2018 | 0 |  | 0 | 0 | 0 | 0 | 0 | 0 | 0 | 03 | 0 | 0 | 0 | 21 | 0 | 0 | 5 |  |  |  | 0 | 0 | H02_ | 03_9_ | 03_ | 0 | 0 | 0 | 0
| 03 | M21 | Elektromontáže |  |  |  | 0 | 0 | 0 |  | 0 | [10 empty] | 03 | [7 empty] | 0 | 0 | 0
54 | 03 | 210-116.08VD | Uzemnění,vodivé pospojování, hromosvod, revize | kompl | 1 | 0 | 0 | 0 | 0 | 0 | 0 | RTS I / 2017 | 0 |  | 0 | 0 | 0 | 0 | 0 | 0 | 0 | 03 | 0 | 0 | 0 | 21 | 0 | 0 | 2 |  |  |  | 0 | 0 | M21_ | 03_9_ | 03_ | 0 | 0 | 0 | 0
55 | 03 | 21100160VD | D+M elektroinstalace dle sam. rozpočtu | kompl | 1 | 0 | 0 | 0 | 0 | 0 | 0 | RTS I / 2017 | 0 |  | 0 | 0 | 0 | 0 | 0 | 0 | 0 | 03 | 0 | 0 | 0 | 21 | 0 | 0 | 2 |  |  |  | 0 | 0 | M21_ | 03_9_ | 03_ | 0 | 0 | 0 | 0
|  |  | 1 Demontáž stáv. el. inst. + nová vč. svítidel |  | 1
| 03 | S | Přesuny sutí |  |  |  | 0 | 0 | 0 |  | 0 | [10 empty] | 03 | [7 empty] | 0 | 0 | 0
56 | 03 | 979081111R00 | Odvoz suti a vybour. hmot na skládku do 1 km | t | 0.59 | 0 | 0 | 0 | 0 | 0 | 0 | RTS I / 2018 | 0 |  | 0 | 0 | 0 | 0 | 0 | 0 | 0 | 03 | 0 | 0 | 0 | 21 | 0 | 0 | 5 |  |  |  | 0 | 0 | S_ | 03_9_ | 03_ | 0 | 0 | 0 | 0
57 | 03 | 979081121R00 | Příplatek k odvozu za každý další 1 km | t | 8.26 | 0 | 0 | 0 | 0 | 0 | 0 | RTS I / 2018 | 0 |  | 0 | 0 | 0 | 0 | 0 | 0 | 0 | 03 | 0 | 0 | 0 | 21 | 0 | 0 | 5 |  |  |  | 0 | 0 | S_ | 03_9_ | 03_ | 0 | 0 | 0 | 0
|  |  | 0,59*14 |  | 8.26
[7 empty] | Celkem: |  | 0
Poznámka:

## Stavební rozpočet - součet
Slepý stavební rozpočet - rekapitulace
Název stavby: | Objekt zázemí,pergoly a přemíst. podia v areálu HZ Michálkovice |  | Objednatel: | MO Michálkovice, ČA 325/106, Ostrava
Druh stavby: | Novostavba - SO 03 Přemístění podia |  | Projektant:
Lokalita: | Ostrava-Michálkovice |  | Zhotovitel:
Zpracoval: | R.Šípek |  | Zpracováno dne: | 01.06.2018
Objekt | Kód | Zkrácený popis | Náklady (Kč) - dodávka | Náklady (Kč) - Montáž | Náklady (Kč) - celkem | Celková hmotnost (t)
03 |  | SO 03 Přemístění podia | 0 | 0 | 0 | 13.88 | F | 0
03 | 13 | Hloubené vykopávky | 0 | 0 | 0 | 0 | T | 0
03 | 18 | Povrchové úpravy terénu | 0 | 0 | 0 | 0 | T | 0
03 | 27 | Základy | 0 | 0 | 0 | 5.7625 | T | 0
03 | 762 | Konstrukce tesařské | 0 | 0 | 0 | 3.0813 | T | 0
03 | 764 | Konstrukce klempířské | 0 | 0 | 0 | 0.66083 | T | 0
03 | 767 | Konstrukce doplňkové stavební (zámečnické) | 0 | 0 | 0 | 0.99745 | T | 0
03 | 775 | Podlahy vlysové a parketové | 0 | 0 | 0 | 0 | T | 0
03 | 783 | Nátěry | 0 | 0 | 0 | 0.10195 | T | 0
03 | 94 | Lešení a stavební výtahy | 0 | 0 | 0 | 3.276 | T | 0
03 | H02 | Haly občanské výstavby | 0 | 0 | 0 | 0 | T | 0
03 | M21 | Elektromontáže | 0 | 0 | 0 | 0 | T | 0
03 | S | Přesuny sutí | 0 | 0 | 0 | 0 | T | 0
|  |  |  | Celkem: | 0

## Krycí list rozpočtu
Krycí list slepého rozpočtu
Název stavby: |  | Objekt zázemí,pergoly a přemíst. podia v areálu HZ Michálkovice |  | Objednatel: | MO Michálkovice, ČA 325/106, Ostrava |  | IČ/DIČ:
Druh stavby: |  | Novostavba - SO 03 Přemístění podia |  | Projektant: |  |  | IČ/DIČ:
Lokalita: |  | Ostrava-Michálkovice |  | Zhotovitel: |  |  | IČ/DIČ:
Začátek výstavby: |  |  |  | Konec výstavby: |  |  | Položek: | 57
JKSO: |  |  |  | Zpracoval: | R.Šípek |  | Datum: | 01.06.2018
Rozpočtové náklady v Kč
A | Základní rozpočtové náklady |  | B | Doplňkové náklady |  | C | Náklady na umístění stavby (NUS)
HSV | Dodávky | 0 | Práce přesčas |  | 0 | Zařízení staveniště |  | 0
| Montáž | 0 | Bez pevné podl. |  | 0 | Mimostav. doprava |  | 0
PSV | Dodávky | 0 | Kulturní památka |  | 0 | Územní vlivy |  | 0
| Montáž | 0 |  |  |  | Provozní vlivy |  | 0
"M" | Dodávky | 0 |  |  |  | Ostatní |  | 0
| Montáž | 0 |  |  |  | NUS z rozpočtu |  | 0
Ostatní materiál |  | 0
Přesun hmot a sutí |  | 0
ZRN celkem |  | 0 | DN celkem |  | 0 | NUS celkem |  | 0
|  |  | DN celkem z obj. |  | 0 | NUS celkem z obj. |  | 0
ORN celkem
[6 empty] | ORN celkem z obj. |  | 0
Základ 0% |  | 0
Základ 15% |  | 0 | DPH 15% |  | 0 | Celkem bez DPH |  | 0
Základ 21% |  | 0 | DPH 21% |  | 0 | Celkem včetně DPH |  | 0
Projektant |  |  | Objednatel |  |  | Zhotovitel
Datum, razítko a podpis |  |  | Datum, razítko a podpis |  |  | Datum, razítko a podpis
Poznámka: